## Мои данные
УТВЕРЖДАЮ | [7 empty] | СОГЛАСОВАНО
___________________// | [7 empty] | ___________________//
"___" __________ 2015 г. | [7 empty] | "____" _____________ 2015 г.
(наименование стройки)
ЛОКАЛЬНАЯ СМЕТА №
(локальный сметный расчет)
(наименование работ и затрат, наименование объекта)
Основание:
[7 empty] | в базисном уровне цен |  | в текущем уровне цен
|  |  |  | Сметная стоимость |  |  | 3376918,51 руб. |  | 23499995,79 руб.
|  |  |  | Средства на оплату труда |  |  | 1022097,13 руб. |  | 0 руб.
Составлен(а) в ценах на
№ п/п | Шифр расценки и коды ресурсов | Наименование работ и затрат | Единица измерения | Кол-во единиц | Цена на ед. изм., руб. | Коэф. поправочные к позиции | Всего в базисных ценах, руб. | Пункт коэф. пересчета | Коэф. пересчета | Всего в текущих (прогнозных) ценах, руб. | Справочно
ЗТР, ЗТМ, всего чел.-час
1 | 2 | 3 | 4 | 5 | 6 | 7 | 8 | 9 | 10 | 11 | 12
Раздел 1. Изготовление и реставрация столярных изделий
1 | ФЕРрр05-01-016-01 | Снятие профилированных деталей (МДС 83-1.99 п.3.8 ОЗП=1,3; ЗПМ=1,3; ТЗ=1,3; ТЗМ=1,3; МДС35-IV п.4.7.При ремонте и реконструкции зданий и сооружений работы, аналогичные технологическим процессам в новом строительстве ОЗП=1,15; ЭМ=1,25 к расх.; ЗПМ=1,25; ТЗ=1,15; ТЗМ=1,25) | 10 м | 31.9 | 8.14 |  |  | №4688-ХМ/05 от 19.02.2016 | 6.95 |  | 37.2
|  | ЗП |  |  | 8.14 | 1,3*1,15 | 388.22 |  |  | 388.22
|  | ЭМ |  |  |  | 1.25
|  | в т.ч. ЗПМ |  |  |  | 1,3*1,25
МР
|  | НР от ФОТ | % | 110 |  |  | 427.04 |  | 110 | 427.04
|  | СП от ФОТ | % | 0 |  |  |  |  | 0
|  | Всего по позиции |  |  |  |  | 815.26 |  |  | 5666.06
2 | ФЕРрр10-01-002-09 | Расчистка от масляных окрасок деревянных поверхностей; без смывки: гладких (МДС 83-1.99 п.3.8 ОЗП=1,3; ЗПМ=1,3; ТЗ=1,3; ТЗМ=1,3; МДС35-IV п.4.7.При ремонте и реконструкции зданий и сооружений работы, аналогичные технологическим процессам в новом строительстве ОЗП=1,15; ЭМ=1,25 к расх.; ЗПМ=1,25; ТЗ=1,15; ТЗМ=1,25) | 1 м2 | 153.12 | 91.68 |  |  | №4688-ХМ/05 от 19.02.2016 | 6.95 |  | 2012.15
|  | ЗП |  |  | 91.68 | 1,3*1,15 | 20986.63 |  |  | 20986.63
|  | ЭМ |  |  |  | 1.25
|  | в т.ч. ЗПМ |  |  |  | 1,3*1,25
МР
|  | НР от ФОТ | % | 110 |  |  | 23085.29 |  | 110 | 23085.29
|  | СП от ФОТ | % | 0 |  |  |  |  | 0
|  | Всего по позиции |  |  |  |  | 44071.92 |  |  | 306299.84
3 | ФЕРрр14-01-017-09 | Отделка поверхности из ценных пород дерева - полирование; грунтование олифой и шеллачным лаком: гладкая поверхность (МДС 83-1.99 п.3.8 ОЗП=1,3; ЗПМ=1,3; ТЗ=1,3; ТЗМ=1,3; МДС35-IV п.4.7.При ремонте и реконструкции зданий и сооружений работы, аналогичные технологическим процессам в новом строительстве ОЗП=1,15; ЭМ=1,25 к расх.; ЗПМ=1,25; ТЗ=1,15; ТЗМ=1,25) | 1 м2 | 153.12 | 328.7 |  |  | №4688-ХМ/05 от 19.02.2016 | 6.95 |  | 4676.71
|  | ЗП |  |  | 285.99 | 1,3*1,15 | 65467.99 |  |  | 65467.99
|  | ЭМ |  |  |  | 1.25
|  | в т.ч. ЗПМ |  |  |  | 1,3*1,25
|  | МР |  |  | 42.71 |  | 6539.75 |  |  | 6539.75
|  | НР от ФОТ | % | 110 |  |  | 72014.79 |  | 110 | 72014.79
|  | СП от ФОТ | % | 0 |  |  |  |  | 0
|  | Всего по позиции |  |  |  |  | 144022.53 |  |  | 1000956.58
4 | ФССЦ-101-1825 | Олифа натуральная | кг | -30.62 | 32.6 |  | -998.21 | №4688-ХМ/05 от 19.02.2016 | 6.95 | -6937.56
5 | 101-1855 | Лак щеллачный | кг | -18.37 | 167 |  | -3067.79 | №4688-ХМ/05 от 19.02.2016 | 6.95 | -21321.14
6 | Цена поставщика | Пропитка (расход 200гр/м2) | м2 | 153.12 | 336.44 |  | 51515.69 |  |  | 51515.69
7 | Цена поставщика | Система грунтования (расход 300гр/м2) | м2 | 153.12 | 379.66 |  | 58133.54 |  |  | 58133.54
8 | ФЕРрр10-01-015-06 | Покрытие деревянных поверхностей под "французский лак" бесцветным лаком (поверхность предварительно очищенная от отделочного слоя или новая); покрытие: гладкая поверхность (МДС 83-1.99 п.3.8 ОЗП=1,3; ЗПМ=1,3; ТЗ=1,3; ТЗМ=1,3; МДС35-IV п.4.7.При ремонте и реконструкции зданий и сооружений работы, аналогичные технологическим процессам в новом строительстве ОЗП=1,15; ЭМ=1,25 к расх.; ЗПМ=1,25; ТЗ=1,15; ТЗМ=1,25) | 1 м2 | 153.12 | 4.53 |  |  | №4688-ХМ/05 от 19.02.2016 | 6.95 |  | 34.33
|  | ЗП |  |  | 1.73 | 1,3*1,15 | 396.58 |  |  | 396.58
|  | ЭМ |  |  |  | 1.25
|  | в т.ч. ЗПМ |  |  |  | 1,3*1,25
|  | МР |  |  | 2.8 |  | 428.74 |  |  | 428.74
|  | НР от ФОТ | % | 110 |  |  | 436.24 |  | 110 | 436.24
|  | СП от ФОТ | % | 0 |  |  |  |  | 0
|  | Всего по позиции |  |  |  |  | 1261.56 |  |  | 8767.84
9 | 888-0237 | Лак НЦ-222 нитроцеллюлозный | кг | -10.72 | 21.5 |  | -230.48 | №4688-ХМ/05 от 19.02.2016 | 6.95 | -1601.84
10 | Цена поставщика | Система лака (расход 300гр/м2) | м2 | 153.12 | 440.68 |  | 67476.92 |  |  | 67476.92
11 | ФЕР10-01-059-01 | Установка балясин прим. (МДС 83-1.99 п.3.8 ОЗП=1,3; ЗПМ=1,3; ТЗ=1,3; ТЗМ=1,3; МДС35-IV п.4.7.При ремонте и реконструкции зданий и сооружений работы, аналогичные технологическим процессам в новом строительстве ОЗП=1,15; ЭМ=1,25 к расх.; ЗПМ=1,25; ТЗ=1,15; ТЗМ=1,25) | 100 шт. изделий | 3.19 | 9236.9 |  |  | №4688-ХМ/05 от 19.02.2016 | 6.95 |  | 358,3921,77
|  | ЗП |  |  | 602.7 | 1,3*1,15 | 2874.32 |  |  | 2874.32
|  | ЭМ |  |  | 220.84 | 1.25 | 933.78 |  |  | 933.78
|  | в т.ч. ЗПМ |  |  | 44.44 | 1,3*1,25 | 230.38 |  |  | 230.38
|  | МР |  |  | 8413.36 |  | 26838.58 |  |  | 26838.58
|  | НР от ФОТ | % | 118 |  | 0.9 | 3297.19 |  | 106=118*0.9 | 3290.98
|  | СП от ФОТ | % | 63 |  | 0.85 | 1662.57 |  | 54=63*0.85 | 1676.54
|  | Всего по позиции |  |  |  |  | 35606.44 |  |  | 247518.69
12 | ФЕРрр05-01-016-01 | Снятие профилированных деталей (МДС 83-1.99 п.3.8 ОЗП=1,3; ЗПМ=1,3; ТЗ=1,3; ТЗМ=1,3; МДС35-IV п.4.7.При ремонте и реконструкции зданий и сооружений работы, аналогичные технологическим процессам в новом строительстве ОЗП=1,15; ЭМ=1,25 к расх.; ЗПМ=1,25; ТЗ=1,15; ТЗМ=1,25) | 10 м | 11.15 | 8.14 |  |  | №4688-ХМ/05 от 19.02.2016 | 6.95 |  | 13
|  | ЗП |  |  | 8.14 | 1,3*1,15 | 135.7 |  |  | 135.7
|  | ЭМ |  |  |  | 1.25
|  | в т.ч. ЗПМ |  |  |  | 1,3*1,25
МР
|  | НР от ФОТ | % | 110 |  |  | 149.27 |  | 110 | 149.27
|  | СП от ФОТ | % | 0 |  |  |  |  | 0
|  | Всего по позиции |  |  |  |  | 284.97 |  |  | 1980.54
13 | ФЕРрр10-01-002-09 | Расчистка от масляных окрасок деревянных поверхностей; без смывки: гладких (МДС 83-1.99 п.3.8 ОЗП=1,3; ЗПМ=1,3; ТЗ=1,3; ТЗМ=1,3; МДС35-IV п.4.7.При ремонте и реконструкции зданий и сооружений работы, аналогичные технологическим процессам в новом строительстве ОЗП=1,15; ЭМ=1,25 к расх.; ЗПМ=1,25; ТЗ=1,15; ТЗМ=1,25) | 1 м2 | 55.75 | 91.68 |  |  | №4688-ХМ/05 от 19.02.2016 | 6.95 |  | 732.61
|  | ЗП |  |  | 91.68 | 1,3*1,15 | 7641.1 |  |  | 7641.1
|  | ЭМ |  |  |  | 1.25
|  | в т.ч. ЗПМ |  |  |  | 1,3*1,25
МР
|  | НР от ФОТ | % | 110 |  |  | 8405.21 |  | 110 | 8405.21
|  | СП от ФОТ | % | 0 |  |  |  |  | 0
|  | Всего по позиции |  |  |  |  | 16046.31 |  |  | 111521.85
14 | ФЕРрр14-01-017-09 | Отделка поверхности из ценных пород дерева - полирование; грунтование олифой и шеллачным лаком: гладкая поверхность (МДС 83-1.99 п.3.8 ОЗП=1,3; ЗПМ=1,3; ТЗ=1,3; ТЗМ=1,3; МДС35-IV п.4.7.При ремонте и реконструкции зданий и сооружений работы, аналогичные технологическим процессам в новом строительстве ОЗП=1,15; ЭМ=1,25 к расх.; ЗПМ=1,25; ТЗ=1,15; ТЗМ=1,25) | 1 м2 | 55.75 | 328.7 |  |  | №4688-ХМ/05 от 19.02.2016 | 6.95 |  | 1702.76
|  | ЗП |  |  | 285.99 | 1,3*1,15 | 23836.47 |  |  | 23836.47
|  | ЭМ |  |  |  | 1.25
|  | в т.ч. ЗПМ |  |  |  | 1,3*1,25
|  | МР |  |  | 42.71 |  | 2381.08 |  |  | 2381.08
|  | НР от ФОТ | % | 110 |  |  | 26220.12 |  | 110 | 26220.12
|  | СП от ФОТ | % | 0 |  |  |  |  | 0
|  | Всего по позиции |  |  |  |  | 52437.67 |  |  | 364441.81
15 | ФССЦ-101-1825 | Олифа натуральная | кг | -11.15 | 32.6 |  | -363.49 | №4688-ХМ/05 от 19.02.2016 | 6.95 | -2526.26
16 | 101-1855 | Лак щеллачный | кг | -6.69 | 167 |  | -1117.23 | №4688-ХМ/05 от 19.02.2016 | 6.95 | -7764.75
17 | Цена поставщика | Пропитка (расход 200гр/м2) | м2 | 55.75 | 336.44 |  | 18756.53 |  |  | 18756.53
18 | Цена поставщика | Система грунтования (расход 300гр/м2) | м2 | 55.75 | 379.66 |  | 21166.05 |  |  | 21166.05
19 | ФЕРрр10-01-015-06 | Покрытие деревянных поверхностей под "французский лак" бесцветным лаком (поверхность предварительно очищенная от отделочного слоя или новая); покрытие: гладкая поверхность (МДС 83-1.99 п.3.8 ОЗП=1,3; ЗПМ=1,3; ТЗ=1,3; ТЗМ=1,3; МДС35-IV п.4.7.При ремонте и реконструкции зданий и сооружений работы, аналогичные технологическим процессам в новом строительстве ОЗП=1,15; ЭМ=1,25 к расх.; ЗПМ=1,25; ТЗ=1,15; ТЗМ=1,25) | 1 м2 | 55.75 | 4.53 |  |  | №4688-ХМ/05 от 19.02.2016 | 6.95 |  | 12.5
|  | ЗП |  |  | 1.73 | 1,3*1,15 | 144.39 |  |  | 144.39
|  | ЭМ |  |  |  | 1.25
|  | в т.ч. ЗПМ |  |  |  | 1,3*1,25
|  | МР |  |  | 2.8 |  | 156.1 |  |  | 156.1
|  | НР от ФОТ | % | 110 |  |  | 158.83 |  | 110 | 158.83
|  | СП от ФОТ | % | 0 |  |  |  |  | 0
|  | Всего по позиции |  |  |  |  | 459.32 |  |  | 3192.27
20 | 888-0237 | Лак НЦ-222 нитроцеллюлозный | кг | -3.903 | 21.5 |  | -83.91 | №4688-ХМ/05 от 19.02.2016 | 6.95 | -583.17
21 | Цена поставщика | Система лака (расход 300гр/м2) | м2 | 55.75 | 440.68 |  | 24567.91 |  |  | 24567.91
22 | ФЕРрр05-01-016-09 | Установка профилированных деталей: в каменных стенах (МДС 83-1.99 п.3.8 ОЗП=1,3; ЗПМ=1,3; ТЗ=1,3; ТЗМ=1,3; МДС35-IV п.4.7.При ремонте и реконструкции зданий и сооружений работы, аналогичные технологическим процессам в новом строительстве ОЗП=1,15; ЭМ=1,25 к расх.; ЗПМ=1,25; ТЗ=1,15; ТЗМ=1,25) | 10 м | 11.15 | 67.21 |  |  | №4688-ХМ/05 от 19.02.2016 | 6.95 |  | 98.68
|  | ЗП |  |  | 65.71 | 1,3*1,15 | 1095.38 |  |  | 1095.38
|  | ЭМ |  |  |  | 1.25
|  | в т.ч. ЗПМ |  |  |  | 1,3*1,25
|  | МР |  |  | 1.5 |  | 16.72 |  |  | 16.72
|  | НР от ФОТ | % | 110 |  |  | 1204.92 |  | 110 | 1204.92
|  | СП от ФОТ | % | 0 |  |  |  |  | 0
|  | Всего по позиции |  |  |  |  | 2317.02 |  |  | 16103.29
23 | ФЕРрр07-01-014-07 | Расчистка металлической поверхности изделий от загрязнений с помощью шкурки или карчеткой, категория сложности: I (МДС 83-1.99 п.3.8 ОЗП=1,3; ЗПМ=1,3; ТЗ=1,3; ТЗМ=1,3; МДС35-IV п.4.7.При ремонте и реконструкции зданий и сооружений работы, аналогичные технологическим процессам в новом строительстве ОЗП=1,15; ЭМ=1,25 к расх.; ЗПМ=1,25; ТЗ=1,15; ТЗМ=1,25) | 1 м2 | 252.8 | 430.16 |  |  | №4688-ХМ/05 от 19.02.2016 | 6.95 |  | 11564.84
|  | ЗП |  |  | 319.16 | 1,3*1,15 | 120620.99 |  |  | 120620.99
|  | ЭМ |  |  |  | 1.25
|  | в т.ч. ЗПМ |  |  |  | 1,3*1,25
|  | МР |  |  | 111 |  | 28060.8 |  |  | 28060.8
|  | НР от ФОТ | % | 110 |  |  | 132683.09 |  | 110 | 132683.09
|  | СП от ФОТ | % | 0 |  |  |  |  | 0
|  | Всего по позиции |  |  |  |  | 281364.88 |  |  | 1955485.92
24 | ФЕР46-04-012-03 | Разборка деревянных заполнений проемов: дверных и воротных (МДС 83-1.99 п.3.8 ОЗП=1,3; ЗПМ=1,3; ТЗ=1,3; ТЗМ=1,3) | 100 м2 | 0.997 | 995.43 |  |  | №4688-ХМ/05 от 19.02.2016 | 6.95 |  | 134,6810,03
|  | ЗП |  |  | 840.63 | 1.3 | 1089.54 |  |  | 1089.54
|  | ЭМ |  |  | 154.8 |  | 178.83 |  |  | 178.83
|  | в т.ч. ЗПМ |  |  | 81.89 | 1.3 | 106.14 |  |  | 106.14
МР
|  | НР от ФОТ | % | 110 |  | 0.9 | 1183.72 |  | 99=110*0.9 | 1183.72
|  | СП от ФОТ | % | 70 |  | 0.85 | 711.43 |  | 60=70*0.85 | 717.41
|  | Всего по позиции |  |  |  |  | 3163.52 |  |  | 22028.03
25 | ФЕРр56-09-01 | Демонтаж дверных коробок в каменных стенах с: отбивкой штукатурки откосов (МДС 83-1.99 п.3.8 ОЗП=1,3; ЗПМ=1,3; ТЗ=1,3; ТЗМ=1,3) | 100 шт. коробок | 0.2 | 1967.24 |  |  | №4688-ХМ/05 от 19.02.2016 | 6.95 |  | 46,621,03
|  | ЗП |  |  | 1437.81 | 1.3 | 373.83 |  |  | 373.83
|  | ЭМ |  |  | 529.43 |  | 108.41 |  |  | 108.41
|  | в т.ч. ЗПМ |  |  | 42 | 1.3 | 10.92 |  |  | 10.92
МР
|  | НР от ФОТ | % | 82 |  |  | 315.5 |  | 82 | 315.5
|  | СП от ФОТ | % | 62 |  |  | 238.55 |  | 62 | 238.55
|  | Всего по позиции |  |  |  |  | 1036.29 |  |  | 7202.22
26 | ФЕРрр05-01-005-01 | Снятие наличников с одной стороны оконного или дверного проема (с 2-х сторон) (ПЗ=2 (ОЗП=2; ЭМ=2 к расх.; ЗПМ=2; МАТ=2 к расх.; ТЗ=2; ТЗМ=2); МДС 83-1.99 п.3.8 ОЗП=1,3; ЗПМ=1,3; ТЗ=1,3; ТЗМ=1,3; МДС35-IV п.4.7.При ремонте и реконструкции зданий и сооружений работы, аналогичные технологическим процессам в новом строительстве ОЗП=1,15; ЭМ=1,25 к расх.; ЗПМ=1,25; ТЗ=1,15; ТЗМ=1,25) | 1 проем | 20 | 3.66 |  |  | №4688-ХМ/05 от 19.02.2016 | 6.95 |  | 19.73
|  | ЗП |  |  | 3.66 | 2*1,3*1,15 | 218.8 |  |  | 218.8
|  | ЭМ |  |  |  | 2*1,25
|  | в т.ч. ЗПМ |  |  |  | 2*1,3*1,25
|  | МР |  |  |  | 2
|  | НР от ФОТ | % | 110 |  |  | 240.68 |  | 110 | 240.68
|  | СП от ФОТ | % | 0 |  |  |  |  | 0
|  | Всего по позиции |  |  |  |  | 459.48 |  |  | 3193.39
27 | ФЕРрр05-01-028-11 | Воссоздание дубовых оконных и дверных коробок по старым образцам: с прямолинейным верхом (МДС 83-1.99 п.3.8 ОЗП=1,3; ЗПМ=1,3; ТЗ=1,3; ТЗМ=1,3; МДС35-IV п.4.7.При ремонте и реконструкции зданий и сооружений работы, аналогичные технологическим процессам в новом строительстве ОЗП=1,15; ЭМ=1,25 к расх.; ЗПМ=1,25; ТЗ=1,15; ТЗМ=1,25) | 1 м | 130.89 | 232.64 |  |  | №4688-ХМ/05 от 19.02.2016 | 6.95 |  | 1432.38
|  | ЗП |  |  | 100.25 | 1,3*1,15 | 19616.48 |  |  | 19616.48
|  | ЭМ |  |  | 0.64 | 1.25 | 104.71 |  |  | 104.71
|  | в т.ч. ЗПМ |  |  |  | 1,3*1,25
|  | МР |  |  | 131.75 |  | 17244.76 |  |  | 17244.76
|  | НР от ФОТ | % | 110 |  |  | 21578.13 |  | 110 | 21578.13
|  | СП от ФОТ | % | 0 |  |  |  |  | 0
|  | Всего по позиции |  |  |  |  | 58544.08 |  |  | 406881.36
28 | ФЕРрр05-01-031-11 | Воссоздание дубовых дверных полотен по старым образцам: сложных (МДС 83-1.99 п.3.8 ОЗП=1,3; ЗПМ=1,3; ТЗ=1,3; ТЗМ=1,3; МДС35-IV п.4.7.При ремонте и реконструкции зданий и сооружений работы, аналогичные технологическим процессам в новом строительстве ОЗП=1,15; ЭМ=1,25 к расх.; ЗПМ=1,25; ТЗ=1,15; ТЗМ=1,25) | 1 м2 | 76.804 | 1723.64 |  |  | №4688-ХМ/05 от 19.02.2016 | 6.95 |  | 6874.39
|  | ЗП |  |  | 819.96 | 1,3*1,15 | 94149.42 |  |  | 94149.42
|  | ЭМ |  |  | 0.4 | 1.25 | 38.4 |  |  | 38.4
|  | в т.ч. ЗПМ |  |  |  | 1,3*1,25
|  | МР |  |  | 903.28 |  | 69375.51 |  |  | 69375.51
|  | НР от ФОТ | % | 110 |  |  | 103564.36 |  | 110 | 103564.36
|  | СП от ФОТ | % | 0 |  |  |  |  | 0
|  | Всего по позиции |  |  |  |  | 267127.69 |  |  | 1856537.45
29 | 101-5315 | Стекло ламинированное Триплекс, конструкция: 8х1х8 мм, толщиной 17 мм | м2 | 38.402 | 793.5 |  | 30471.99 | №4688-ХМ/05 от 19.02.2016 | 6.95 | 211780.33
30 | ФЕРрр05-01-031-11 | Воссоздание дубовых дверных полотен по старым образцам: сложных (МДС 83-1.99 п.3.8 ОЗП=1,3; ЗПМ=1,3; ТЗ=1,3; ТЗМ=1,3; МДС35-IV п.4.7.При ремонте и реконструкции зданий и сооружений работы, аналогичные технологическим процессам в новом строительстве ОЗП=1,15; ЭМ=1,25 к расх.; ЗПМ=1,25; ТЗ=1,15; ТЗМ=1,25) | 1 м2 | 22.68 | 1723.64 |  |  | №4688-ХМ/05 от 19.02.2016 | 6.95 |  | 2029.99
|  | ЗП |  |  | 819.96 | 1,3*1,15 | 27802.05 |  |  | 27802.05
|  | ЭМ |  |  | 0.4 | 1.25 | 11.34 |  |  | 11.34
|  | в т.ч. ЗПМ |  |  |  | 1,3*1,25
|  | МР |  |  | 903.28 |  | 20486.39 |  |  | 20486.39
|  | НР от ФОТ | % | 110 |  |  | 30582.26 |  | 110 | 30582.26
|  | СП от ФОТ | % | 0 |  |  |  |  | 0
|  | Всего по позиции |  |  |  |  | 78882.04 |  |  | 548230.18
31 | ФЕРрр14-01-017-09 | Отделка поверхности из ценных пород дерева - полирование; грунтование олифой и шеллачным лаком: гладкая поверхность (МДС 83-1.99 п.3.8 ОЗП=1,3; ЗПМ=1,3; ТЗ=1,3; ТЗМ=1,3; МДС35-IV п.4.7.При ремонте и реконструкции зданий и сооружений работы, аналогичные технологическим процессам в новом строительстве ОЗП=1,15; ЭМ=1,25 к расх.; ЗПМ=1,25; ТЗ=1,15; ТЗМ=1,25) | 1 м2 | 99.484 | 328.7 |  |  | №4688-ХМ/05 от 19.02.2016 | 6.95 |  | 3038.52
|  | ЗП |  |  | 285.99 | 1,3*1,15 | 42535.38 |  |  | 42535.38
|  | ЭМ |  |  |  | 1.25
|  | в т.ч. ЗПМ |  |  |  | 1,3*1,25
|  | МР |  |  | 42.71 |  | 4248.96 |  |  | 4248.96
|  | НР от ФОТ | % | 110 |  |  | 46788.92 |  | 110 | 46788.92
|  | СП от ФОТ | % | 0 |  |  |  |  | 0
|  | Всего по позиции |  |  |  |  | 93573.26 |  |  | 650334.16
32 | ФССЦ-101-1825 | Олифа натуральная | кг | -19.9 | 32.6 |  | -648.74 | №4688-ХМ/05 от 19.02.2016 | 6.95 | -4508.74
33 | 101-1855 | Лак щеллачный | кг | -11.94 | 167 |  | -1993.98 | №4688-ХМ/05 от 19.02.2016 | 6.95 | -13858.16
34 | Цена поставщика | Пропитка (расход 200гр/м2) | м2 | 99.484 | 336.44 |  | 33470.4 |  |  | 33470.4
35 | Цена поставщика | Система грунтования (расход 300гр/м2) | м2 | 99.484 | 379.66 |  | 37770.1 |  |  | 37770.1
36 | ФЕРрр10-01-015-06 | Покрытие деревянных поверхностей под "французский лак" бесцветным лаком (поверхность предварительно очищенная от отделочного слоя или новая); покрытие: гладкая поверхность (МДС 83-1.99 п.3.8 ОЗП=1,3; ЗПМ=1,3; ТЗ=1,3; ТЗМ=1,3; МДС35-IV п.4.7.При ремонте и реконструкции зданий и сооружений работы, аналогичные технологическим процессам в новом строительстве ОЗП=1,15; ЭМ=1,25 к расх.; ЗПМ=1,25; ТЗ=1,15; ТЗМ=1,25) | 1 м2 | 99.484 | 4.53 |  |  | №4688-ХМ/05 от 19.02.2016 | 6.95 |  | 22.3
|  | ЗП |  |  | 1.73 | 1,3*1,15 | 257.66 |  |  | 257.66
|  | ЭМ |  |  |  | 1.25
|  | в т.ч. ЗПМ |  |  |  | 1,3*1,25
|  | МР |  |  | 2.8 |  | 278.56 |  |  | 278.56
|  | НР от ФОТ | % | 110 |  |  | 283.43 |  | 110 | 283.43
|  | СП от ФОТ | % | 0 |  |  |  |  | 0
|  | Всего по позиции |  |  |  |  | 819.65 |  |  | 5696.57
37 | 888-0237 | Лак НЦ-222 нитроцеллюлозный | кг | -13.93 | 21.5 |  | -299.5 | №4688-ХМ/05 от 19.02.2016 | 6.95 | -2081.53
38 | Цена поставщика | Система лака (расход 300гр/м2) | м2 | 99.484 | 440.68 |  | 43840.61 |  |  | 43840.61
39 | ФЕР10-01-039-02 | Установка блоков в наружных и внутренних дверных проемах в каменных стенах площадью проема: более 3 м2 (МДС 83-1.99 п.3.8 ОЗП=1,3; ЗПМ=1,3; ТЗ=1,3; ТЗМ=1,3; МДС35-IV п.4.7.При ремонте и реконструкции зданий и сооружений работы, аналогичные технологическим процессам в новом строительстве ОЗП=1,15; ЭМ=1,25 к расх.; ЗПМ=1,25; ТЗ=1,15; ТЗМ=1,25) | 100 м2 проемов | 0.76804 | 23986.77 |  |  | №4688-ХМ/05 от 19.02.2016 | 6.95 |  | 106,6913,13
|  | ЗП |  |  | 874.38 | 1,3*1,15 | 1003.98 |  |  | 1003.98
|  | ЭМ |  |  | 960.53 | 1.25 | 954.21 |  |  | 954.21
|  | в т.ч. ЗПМ |  |  | 111.3 | 1,3*1,25 | 138.91 |  |  | 138.91
|  | МР |  |  | 22151.86 |  | 17013.52 |  |  | 17013.52
|  | НР от ФОТ | % | 118 |  | 0.9 | 1213.75 |  | 106=118*0.9 | 1211.46
|  | СП от ФОТ | % | 63 |  | 0.85 | 612.02 |  | 54=63*0.85 | 617.16
|  | Всего по позиции |  |  |  |  | 20797.48 |  |  | 144562.29
40 | ФССЦ-203-0225 | Блоки дверные с рамочными полотнами однопольные ДН 21-15А, пл.3.07 м2; ДН 24-15А, пл.3.52 м2 (МДС 83-1.99 п.3.8 ОЗП=1,3; ЗПМ=1,3; ТЗ=1,3; ТЗМ=1,3; МДС35-IV п.4.7.При ремонте и реконструкции зданий и сооружений работы, аналогичные технологическим процессам в новом строительстве ОЗП=1,15; ЭМ=1,25 к расх.; ЗПМ=1,25; ТЗ=1,15; ТЗМ=1,25) | м2 | -76.8 | 207 |  | -15897.6 | №4688-ХМ/05 от 19.02.2016 | 6.95 | -110488.32
41 | ФЕР10-01-039-01 | Установка блоков в наружных и внутренних дверных проемах в каменных стенах площадью проема: до 3 м2 (МДС 83-1.99 п.3.8 ОЗП=1,3; ЗПМ=1,3; ТЗ=1,3; ТЗМ=1,3; МДС35-IV п.4.7.При ремонте и реконструкции зданий и сооружений работы, аналогичные технологическим процессам в новом строительстве ОЗП=1,15; ЭМ=1,25 к расх.; ЗПМ=1,25; ТЗ=1,15; ТЗМ=1,25) | 100 м2 проемов | 0.2269 | 25009.52 |  |  | №4688-ХМ/05 от 19.02.2016 | 6.95 |  | 35,374,92
|  | ЗП |  |  | 958.33 | 1,3*1,15 | 325.08 |  |  | 325.08
|  | ЭМ |  |  | 1226.89 | 1.25 | 359.99 |  |  | 359.99
|  | в т.ч. ЗПМ |  |  | 141.14 | 1,3*1,25 | 52.04 |  |  | 52.04
|  | МР |  |  | 22824.3 |  | 5178.83 |  |  | 5178.83
|  | НР от ФОТ | % | 118 |  | 0.9 | 400.5 |  | 106=118*0.9 | 399.75
|  | СП от ФОТ | % | 63 |  | 0.85 | 201.95 |  | 54=63*0.85 | 203.64
|  | Всего по позиции |  |  |  |  | 6466.35 |  |  | 44947.67
42 | ФССЦ-203-0223 | Блоки дверные с рамочными полотнами однопольные ДН 21-10, пл.2.05 м2; ДН 24-10, пл.2.35 м2 (МДС 83-1.99 п.3.8 ОЗП=1,3; ЗПМ=1,3; ТЗ=1,3; ТЗМ=1,3; МДС35-IV п.4.7.При ремонте и реконструкции зданий и сооружений работы, аналогичные технологическим процессам в новом строительстве ОЗП=1,15; ЭМ=1,25 к расх.; ЗПМ=1,25; ТЗ=1,15; ТЗМ=1,25) | м2 | -22.69 | 207 |  | -4696.83 | №4688-ХМ/05 от 19.02.2016 | 6.95 | -32642.97
43 | ФЕРрр05-01-031-18 | Пригонка и навеска вновь изготовленных дверных полотен: двупольных (МДС 83-1.99 п.3.8 ОЗП=1,3; ЗПМ=1,3; ТЗ=1,3; ТЗМ=1,3; МДС35-IV п.4.7.При ремонте и реконструкции зданий и сооружений работы, аналогичные технологическим процессам в новом строительстве ОЗП=1,15; ЭМ=1,25 к расх.; ЗПМ=1,25; ТЗ=1,15; ТЗМ=1,25) | 1 проем | 8 | 138.41 |  |  | №4688-ХМ/05 от 19.02.2016 | 6.95 |  | 137.54
|  | ЗП |  |  | 136.7 | 1,3*1,15 | 1634.96 |  |  | 1634.96
|  | ЭМ |  |  |  | 1.25
|  | в т.ч. ЗПМ |  |  |  | 1,3*1,25
|  | МР |  |  | 1.71 |  | 13.68 |  |  | 13.68
|  | НР от ФОТ | % | 110 |  |  | 1798.46 |  | 110 | 1798.46
|  | СП от ФОТ | % | 0 |  |  |  |  | 0
|  | Всего по позиции |  |  |  |  | 3447.1 |  |  | 23957.35
44 | ФССЦ-101-2006 | Петли накладные с ходом на центрах оцинкованные размером 85х67 мм | шт. | 32 | 5.94 |  | 190.08 | №4688-ХМ/05 от 19.02.2016 | 6.95 | 1321.06
45 | ФССЦ-101-0951 | Замок врезной оцинкованный с цилиндровым механизмом из латуни | шт. | 8 | 92.52 |  | 740.16 | №4688-ХМ/05 от 19.02.2016 | 6.95 | 5144.11
46 | ФЕРрр05-01-031-17 | Пригонка и навеска вновь изготовленных дверных полотен: однопольных (МДС 83-1.99 п.3.8 ОЗП=1,3; ЗПМ=1,3; ТЗ=1,3; ТЗМ=1,3; МДС35-IV п.4.7.При ремонте и реконструкции зданий и сооружений работы, аналогичные технологическим процессам в новом строительстве ОЗП=1,15; ЭМ=1,25 к расх.; ЗПМ=1,25; ТЗ=1,15; ТЗМ=1,25) | 1 проем | 12 | 72.77 |  |  | №4688-ХМ/05 от 19.02.2016 | 6.95 |  | 108.54
|  | ЗП |  |  | 71.92 | 1,3*1,15 | 1290.24 |  |  | 1290.24
|  | ЭМ |  |  |  | 1.25
|  | в т.ч. ЗПМ |  |  |  | 1,3*1,25
|  | МР |  |  | 0.85 |  | 10.2 |  |  | 10.2
|  | НР от ФОТ | % | 110 |  |  | 1419.26 |  | 110 | 1419.26
|  | СП от ФОТ | % | 0 |  |  |  |  | 0
|  | Всего по позиции |  |  |  |  | 2719.7 |  |  | 18901.92
47 | ФССЦ-101-2006 | Петли накладные с ходом на центрах оцинкованные размером 85х67 мм | шт. | 48 | 5.94 |  | 285.12 | №4688-ХМ/05 от 19.02.2016 | 6.95 | 1981.58
48 | ФССЦ-101-0951 | Замок врезной оцинкованный с цилиндровым механизмом из латуни | шт. | 12 | 92.52 |  | 1110.24 | №4688-ХМ/05 от 19.02.2016 | 6.95 | 7716.17
49 | ФЕРрр05-01-028-11 | Воссоздание дубовых наличников (МДС 83-1.99 п.3.8 ОЗП=1,3; ЗПМ=1,3; ТЗ=1,3; ТЗМ=1,3; МДС35-IV п.4.7.При ремонте и реконструкции зданий и сооружений работы, аналогичные технологическим процессам в новом строительстве ОЗП=1,15; ЭМ=1,25 к расх.; ЗПМ=1,25; ТЗ=1,15; ТЗМ=1,25) | 1 м | 130.89 | 232.64 |  |  | №4688-ХМ/05 от 19.02.2016 | 6.95 |  | 1432.38
|  | ЗП |  |  | 100.25 | 1,3*1,15 | 19616.48 |  |  | 19616.48
|  | ЭМ |  |  | 0.64 | 1.25 | 104.71 |  |  | 104.71
|  | в т.ч. ЗПМ |  |  |  | 1,3*1,25
|  | МР |  |  | 131.75 |  | 17244.76 |  |  | 17244.76
|  | НР от ФОТ | % | 110 |  |  | 21578.13 |  | 110 | 21578.13
|  | СП от ФОТ | % | 0 |  |  |  |  | 0
|  | Всего по позиции |  |  |  |  | 58544.08 |  |  | 406881.36
50 | ФЕРрр14-01-017-09 | Отделка поверхности из ценных пород дерева - полирование; грунтование олифой и шеллачным лаком: гладкая поверхность (МДС 83-1.99 п.3.8 ОЗП=1,3; ЗПМ=1,3; ТЗ=1,3; ТЗМ=1,3; МДС35-IV п.4.7.При ремонте и реконструкции зданий и сооружений работы, аналогичные технологическим процессам в новом строительстве ОЗП=1,15; ЭМ=1,25 к расх.; ЗПМ=1,25; ТЗ=1,15; ТЗМ=1,25) | 1 м2 | 15.71 | 328.7 |  |  | №4688-ХМ/05 от 19.02.2016 | 6.95 |  | 479.83
|  | ЗП |  |  | 285.99 | 1,3*1,15 | 6716.97 |  |  | 6716.97
|  | ЭМ |  |  |  | 1.25
|  | в т.ч. ЗПМ |  |  |  | 1,3*1,25
|  | МР |  |  | 42.71 |  | 670.97 |  |  | 670.97
|  | НР от ФОТ | % | 110 |  |  | 7388.67 |  | 110 | 7388.67
|  | СП от ФОТ | % | 0 |  |  |  |  | 0
|  | Всего по позиции |  |  |  |  | 14776.61 |  |  | 102697.44
51 | ФССЦ-101-1825 | Олифа натуральная | кг | -3.142 | 32.6 |  | -102.43 | №4688-ХМ/05 от 19.02.2016 | 6.95 | -711.89
52 | 101-1855 | Лак щеллачный | кг | -1.885 | 167 |  | -314.8 | №4688-ХМ/05 от 19.02.2016 | 6.95 | -2187.86
53 | Цена поставщика | Пропитка (расход 200гр/м2) | м2 | 15.71 | 336.44 |  | 5285.47 |  |  | 5285.47
54 | Цена поставщика | Система грунтования (расход 300гр/м2) | м2 | 15.71 | 379.66 |  | 5964.46 |  |  | 5964.46
55 | ФЕРрр10-01-015-06 | Покрытие деревянных поверхностей под "французский лак" бесцветным лаком (поверхность предварительно очищенная от отделочного слоя или новая); покрытие: гладкая поверхность (МДС 83-1.99 п.3.8 ОЗП=1,3; ЗПМ=1,3; ТЗ=1,3; ТЗМ=1,3; МДС35-IV п.4.7.При ремонте и реконструкции зданий и сооружений работы, аналогичные технологическим процессам в новом строительстве ОЗП=1,15; ЭМ=1,25 к расх.; ЗПМ=1,25; ТЗ=1,15; ТЗМ=1,25) | 1 м2 | 15.71 | 4.53 |  |  | №4688-ХМ/05 от 19.02.2016 | 6.95 |  | 3.52
|  | ЗП |  |  | 1.73 | 1,3*1,15 | 40.69 |  |  | 40.69
|  | ЭМ |  |  |  | 1.25
|  | в т.ч. ЗПМ |  |  |  | 1,3*1,25
|  | МР |  |  | 2.8 |  | 43.99 |  |  | 43.99
|  | НР от ФОТ | % | 110 |  |  | 44.76 |  | 110 | 44.76
|  | СП от ФОТ | % | 0 |  |  |  |  | 0
|  | Всего по позиции |  |  |  |  | 129.44 |  |  | 899.61
56 | 888-0237 | Лак НЦ-222 нитроцеллюлозный | кг | -2.199 | 21.5 |  | -47.28 | №4688-ХМ/05 от 19.02.2016 | 6.95 | -328.6
57 | Цена поставщика | Система лака (расход 300гр/м2) | м2 | 15.71 | 440.68 |  | 6923.08 |  |  | 6923.08
58 | ФЕРрр05-01-028-15 | Установка изготовленных вновь наличников с пригонкой по месту: в каменных стенах (МДС 83-1.99 п.3.8 ОЗП=1,3; ЗПМ=1,3; ТЗ=1,3; ТЗМ=1,3; МДС35-IV п.4.7.При ремонте и реконструкции зданий и сооружений работы, аналогичные технологическим процессам в новом строительстве ОЗП=1,15; ЭМ=1,25 к расх.; ЗПМ=1,25; ТЗ=1,15; ТЗМ=1,25) | 1 м | 130.89 | 108.35 |  |  | №4688-ХМ/05 от 19.02.2016 | 6.95 |  | 401.15
|  | ЗП |  |  | 26.21 | 1,3*1,15 | 5128.27 |  |  | 5128.27
|  | ЭМ |  |  | 0.52 | 1.25 | 85.08 |  |  | 85.08
|  | в т.ч. ЗПМ |  |  |  | 1,3*1,25
|  | МР |  |  | 81.62 |  | 10683.24 |  |  | 10683.24
|  | НР от ФОТ | % | 110 |  |  | 5641.1 |  | 110 | 5641.1
|  | СП от ФОТ | % | 0 |  |  |  |  | 0
|  | Всего по позиции |  |  |  |  | 21537.69 |  |  | 149686.95
59 | ФЕР15-01-049-04 | Демонтаж облицовки стен по готовому каркасу щитами-картинами из древесно-стружечных плит: фанерованных шпоном (МДС 81-36.2004 п.п.3.3.1.Демонтаж (разборка) сборных деревянных конструкций ОЗП=0,8; ЭМ=0,8 к расх.; ЗПМ=0,8; МАТ=0 к расх.; ТЗ=0,8; ТЗМ=0,8; МДС 83-1.99 п.3.8 ОЗП=1,3; ЗПМ=1,3; ТЗ=1,3; ТЗМ=1,3; МДС35-IV п.4.7.При ремонте и реконструкции зданий и сооружений работы, аналогичные технологическим процессам в новом строительстве ОЗП=1,15; ЭМ=1,25 к расх.; ЗПМ=1,25; ТЗ=1,15; ТЗМ=1,25) | 100 м2 облицовки стен | 3.298 | 47622.43 |  |  | №4688-ХМ/05 от 19.02.2016 | 6.95 |  | 199,596,09
|  | ЗП |  |  | 481.71 | 0,8*1,3*1,15 | 1900.08 |  |  | 1900.08
|  | ЭМ |  |  | 101.14 | 0,8*1,25 | 348.4 |  |  | 348.4
|  | в т.ч. ЗПМ |  |  | 15.02 | 0,8*1,3*1,25 | 64.41 |  |  | 64.41
|  | МР |  |  | 47039.58 | 0
|  | НР от ФОТ | % | 105 |  | 0.9 | 1856.44 |  | 95=105*0.9 | 1866.27
|  | СП от ФОТ | % | 55 |  | 0.85 | 918.4 |  | 47=55*0.85 | 923.31
|  | Всего по позиции |  |  |  |  | 5023.32 |  |  | 35014.52
60 | ФЕР10-01-010-01 | Разборка элементов каркаса: из брусьев (МДС 81-36.2004 п.п.3.3.1.Демонтаж (разборка) сборных деревянных конструкций ОЗП=0,8; ЭМ=0,8 к расх.; ЗПМ=0,8; МАТ=0 к расх.; ТЗ=0,8; ТЗМ=0,8; МДС 83-1.99 п.3.8 ОЗП=1,3; ЗПМ=1,3; ТЗ=1,3; ТЗМ=1,3; МДС35-IV п.4.7.При ремонте и реконструкции зданий и сооружений работы, аналогичные технологическим процессам в новом строительстве ОЗП=1,15; ЭМ=1,25 к расх.; ЗПМ=1,25; ТЗ=1,15; ТЗМ=1,25) | 1 м3 древесины в конструкции | 32.98 | 2411.22 |  |  | №4688-ХМ/05 от 19.02.2016 | 6.95 |  | 887,4915,43
|  | ЗП |  |  | 188.55 | 0,8*1,3*1,15 | 7437.32 |  |  | 7437.32
|  | ЭМ |  |  | 33.67 | 0,8*1,25 | 1148.03 |  |  | 1148.03
|  | в т.ч. ЗПМ |  |  | 3.81 | 0,8*1,3*1,25 | 163.25 |  |  | 163.25
|  | МР |  |  | 2189 | 0
|  | НР от ФОТ | % | 118 |  | 0.9 | 8071.81 |  | 106=118*0.9 | 8056.6
|  | СП от ФОТ | % | 63 |  | 0.85 | 4070.11 |  | 54=63*0.85 | 4104.31
|  | Всего по позиции |  |  |  |  | 20727.27 |  |  | 144186.51
61 | ФЕРрр05-01-012-19 | Воссоздание панелей и откосов из ценных пород дерева: простых (МДС 83-1.99 п.3.8 ОЗП=1,3; ЗПМ=1,3; ТЗ=1,3; ТЗМ=1,3; МДС35-IV п.4.7.При ремонте и реконструкции зданий и сооружений работы, аналогичные технологическим процессам в новом строительстве ОЗП=1,15; ЭМ=1,25 к расх.; ЗПМ=1,25; ТЗ=1,15; ТЗМ=1,25) | 1 м2 | 329.8 | 693.29 |  |  | №4688-ХМ/05 от 19.02.2016 | 6.95 |  | 16393.96
|  | ЗП |  |  | 450.87 | 1,3*1,15 | 222301.69 |  |  | 222301.69
|  | ЭМ |  |  | 0.38 | 1.25 | 158.3 |  |  | 158.3
|  | в т.ч. ЗПМ |  |  |  | 1,3*1,25
|  | МР |  |  | 242.04 |  | 79824.8 |  |  | 79824.8
|  | НР от ФОТ | % | 110 |  |  | 244531.86 |  | 110 | 244531.86
|  | СП от ФОТ | % | 0 |  |  |  |  | 0
|  | Всего по позиции |  |  |  |  | 546816.65 |  |  | 3800375.72
62 | ФССЦ-102-0056 | Доски обрезные хвойных пород длиной 4-6,5 м, шириной 75-150 мм, толщиной 32-40 мм, II сорта | м3 | -13.19 | 1430 |  | -18861.7 | №4688-ХМ/05 от 19.02.2016 | 6.95 | -131088.82
63 | ФССЦ-101-0659 | Плиты древесноволокнистые мокрого способа производства твердые марки Т-С, Т-П группа А толщиной 4 мм | 1000 м2 | 0.34545 | 12069.54 |  | 4169.42 | №4688-ХМ/05 от 19.02.2016 | 6.95 | 28977.47
64 | Цена поставщика | Шпон дуба | м2 | 428.7 | 1597.12 |  | 684685.34 |  |  | 684685.34
65 | ФЕРрр14-01-017-09 | Отделка поверхности из ценных пород дерева - полирование; грунтование олифой и шеллачным лаком: гладкая поверхность (МДС 83-1.99 п.3.8 ОЗП=1,3; ЗПМ=1,3; ТЗ=1,3; ТЗМ=1,3; МДС35-IV п.4.7.При ремонте и реконструкции зданий и сооружений работы, аналогичные технологическим процессам в новом строительстве ОЗП=1,15; ЭМ=1,25 к расх.; ЗПМ=1,25; ТЗ=1,15; ТЗМ=1,25) | 1 м2 | 659.6 | 328.7 |  |  | №4688-ХМ/05 от 19.02.2016 | 6.95 |  | 20146.03
|  | ЗП |  |  | 285.99 | 1,3*1,15 | 282018.58 |  |  | 282018.58
|  | ЭМ |  |  |  | 1.25
|  | в т.ч. ЗПМ |  |  |  | 1,3*1,25
|  | МР |  |  | 42.71 |  | 28171.51 |  |  | 28171.51
|  | НР от ФОТ | % | 110 |  |  | 310220.44 |  | 110 | 310220.44
|  | СП от ФОТ | % | 0 |  |  |  |  | 0
|  | Всего по позиции |  |  |  |  | 620410.53 |  |  | 4311853.18
66 | ФССЦ-101-1825 | Олифа натуральная | кг | -131.9 | 32.6 |  | -4299.94 | №4688-ХМ/05 от 19.02.2016 | 6.95 | -29884.58
67 | 101-1855 | Лак щеллачный | кг | -79.15 | 167 |  | -13218.05 | №4688-ХМ/05 от 19.02.2016 | 6.95 | -91865.45
68 | Цена поставщика | Пропитка (расход 200гр/м2) | м2 | 659.6 | 336.44 |  | 221915.82 |  |  | 221915.82
69 | Цена поставщика | Система грунтования (расход 300гр/м2) | м2 | 659.6 | 379.66 |  | 250423.74 |  |  | 250423.74
70 | ФЕРрр10-01-015-06 | Покрытие деревянных поверхностей под "французский лак" бесцветным лаком (поверхность предварительно очищенная от отделочного слоя или новая); покрытие: гладкая поверхность (МДС 83-1.99 п.3.8 ОЗП=1,3; ЗПМ=1,3; ТЗ=1,3; ТЗМ=1,3; МДС35-IV п.4.7.При ремонте и реконструкции зданий и сооружений работы, аналогичные технологическим процессам в новом строительстве ОЗП=1,15; ЭМ=1,25 к расх.; ЗПМ=1,25; ТЗ=1,15; ТЗМ=1,25) | 1 м2 | 329.8 | 4.53 |  |  | №4688-ХМ/05 от 19.02.2016 | 6.95 |  | 73.94
|  | ЗП |  |  | 1.73 | 1,3*1,15 | 854.18 |  |  | 854.18
|  | ЭМ |  |  |  | 1.25
|  | в т.ч. ЗПМ |  |  |  | 1,3*1,25
|  | МР |  |  | 2.8 |  | 923.44 |  |  | 923.44
|  | НР от ФОТ | % | 110 |  |  | 939.6 |  | 110 | 939.6
|  | СП от ФОТ | % | 0 |  |  |  |  | 0
|  | Всего по позиции |  |  |  |  | 2717.22 |  |  | 18884.68
71 | 888-0237 | Лак НЦ-222 нитроцеллюлозный | кг | -23.09 | 21.5 |  | -496.44 | №4688-ХМ/05 от 19.02.2016 | 6.95 | -3450.26
72 | Цена поставщика | Система лака (расход 300гр/м2) | м2 | 329.8 | 440.68 |  | 145336.26 |  |  | 145336.26
73 | ФЕРрр05-01-045-01 | Устройство каркасов сосновых под облицовку: по стенам (МДС 83-1.99 п.3.8 ОЗП=1,3; ЗПМ=1,3; ТЗ=1,3; ТЗМ=1,3; МДС35-IV п.4.7.При ремонте и реконструкции зданий и сооружений работы, аналогичные технологическим процессам в новом строительстве ОЗП=1,15; ЭМ=1,25 к расх.; ЗПМ=1,25; ТЗ=1,15; ТЗМ=1,25) | 1 м2 | 329.8 | 178.01 |  |  | №4688-ХМ/05 от 19.02.2016 | 6.95 |  | 3254.14
|  | ЗП |  |  | 78.46 | 1,3*1,15 | 38685.54 |  |  | 38685.54
|  | ЭМ |  |  | 0.02 | 1.25 | 9.89 |  |  | 9.89
|  | в т.ч. ЗПМ |  |  |  | 1,3*1,25
|  | МР |  |  | 99.53 |  | 32821.7 |  |  | 32821.7
|  | НР от ФОТ | % | 110 |  |  | 42554.09 |  | 110 | 42554.09
|  | СП от ФОТ | % | 0 |  |  |  |  | 0
|  | Всего по позиции |  |  |  |  | 114071.22 |  |  | 792794.98
74 | ФЕР15-01-049-04 | Облицовка стен по готовому каркасу щитами-картинами из МДФ (МДС 83-1.99 п.3.8 ОЗП=1,3; ЗПМ=1,3; ТЗ=1,3; ТЗМ=1,3; МДС35-IV п.4.7.При ремонте и реконструкции зданий и сооружений работы, аналогичные технологическим процессам в новом строительстве ОЗП=1,15; ЭМ=1,25 к расх.; ЗПМ=1,25; ТЗ=1,15; ТЗМ=1,25) | 100 м2 облицовки стен | 3.298 | 47622.43 |  |  | №4688-ХМ/05 от 19.02.2016 | 6.95 |  | 249,487,61
|  | ЗП |  |  | 481.71 | 1,3*1,15 | 2375.09 |  |  | 2375.09
|  | ЭМ |  |  | 101.14 | 1.25 | 435.53 |  |  | 435.53
|  | в т.ч. ЗПМ |  |  | 15.02 | 1,3*1,25 | 80.5 |  |  | 80.5
|  | МР |  |  | 47039.58 |  | 155136.5 |  |  | 155136.5
|  | НР от ФОТ | % | 105 |  | 0.9 | 2320.53 |  | 95=105*0.9 | 2332.81
|  | СП от ФОТ | % | 55 |  | 0.85 | 1147.99 |  | 47=55*0.85 | 1154.13
|  | Всего по позиции |  |  |  |  | 161415.64 |  |  | 1121966.72
75 | 101-1863 | Плиты древесностружечные с одной декоративной стороной, с печатным рисунком толщиной 19 мм | м2 | -338 | 97.1 |  | -32819.8 | №4688-ХМ/05 от 19.02.2016 | 6.95 | -228097.61
76 | ФСЦП311-01-146-1 | Мусор строительный с погрузкой вручную: погрузка | тонна | 70 | 32.93 |  |  | №4688-ХМ/05 от 19.02.2016 | 6.95 |  | 40.46
|  | ЗП |  |  | 4.15 |  | 290.5 |  |  | 290.5
|  | ЭМ |  |  | 28.78 |  | 2014.6 |  |  | 2014.6
в т.ч. ЗПМ
МР
|  | НР от ФОТ | % | 100 |  |  | 290.5 |  | 100 | 290.5
|  | СП от ФОТ | % | 60 |  |  | 174.3 |  | 60 | 174.3
|  | Всего по позиции |  |  |  |  | 2769.9 |  |  | 19254.38
77 | ФСЦП310-1054-1 | Перевозка бетонных, железобетонных изделий, стеновых и перегородочных материалов, лесоматериалов круглых и пиломатериалов бортовым автомобилем грузоподъемностью 15 т: расстояние перевозки 54 км; нормативное время пробега 4,171 час; класс груза 1 | 1 тонна | 70 | 29.04 |  |  | №4688-ХМ/05 от 19.02.2016 | 6.95
ЗП
|  | ЭМ |  |  | 29.04 |  | 2032.8 |  |  | 2032.8
в т.ч. ЗПМ
МР
|  | НР от ФОТ | % | 0 |  |  |  |  | 0
|  | СП от ФОТ | % | 0 |  |  |  |  | 0
|  | Всего по позиции |  |  |  |  | 2032.8 |  |  | 14127.96
Итого по разделу 1 Изготовление и реставрация столярных изделий | [9 empty] | 19915254.24
Итоги по смете:
Итого по позициям, введенным в ценах 2001г. | [9 empty] | 18238022.32
Итого по позициям, введенным в текущих ценах | [9 empty] | 1677231.92
Итого | [9 empty] | 19915254.24
НДС 18% | [9 empty] | 3584745.7632
ВСЕГО по смете | [9 empty] | 23500000.0032
Составил: ___________________
Проверил: ___________________
Выровнять
Note on A4: /<Заказчик>/
Note on I4: /<Подрядчик>/
Note on A8: <Наименование стройки>
Note on A12: <Индекс/ЛН локальной сметы>
Note on A15: на <Наименование локальной сметы>, <Наименование объекта>
Note on A18: <Основание>
Note on H20: <Итого по расчету> руб.
Note on J20: <Итого по расчету> руб.
Note on H21: <Итого ФОТ> руб.
Note on J21: <Итого ФОТ> руб.
Note on A26: <Номер позиции по смете>
Note on B26: <Обоснование (код) позиции>
Note on C26: <Наименование (текстовая часть) расценки> <Формула расчета стоимости единицы> <Обоснование коэффициентов>
Note on D26: <Ед. измерения по расценке>
Note on E26: <Количество всего (физ. объем) по позиции><Нормы НР(неокругл.) по позиции при БИМ><Нормы СП(неокругл.) по позиции при БИМ>
Note on F26: <Исходное значение ПЗ по позиции на единицу>
Note on G26: <К-т к позиции на прямые затраты><К-т к позиции на основную з/п><К-т к позиции на эксплуатацию машин><К-т к позиции на з/п машинистов><К-т к позиции на материалы><К-т к позиции на трудозатраты рабочих> <К-т к позиции на трудозатраты механизаторов> <К-ты к НР по позиции для баз.цен><К-ты к СП по позиции для баз.цен>
Note on H26: <Общая стоимость ПЗ по позиции в базисных ценах с учетом к-тов к итогам> <Сумма НР по позиции при расчете в базисных ценах><Сумма СП по позиции при расчете в базисных ценах>
Note on I26: <Наименование индекса к позиции>
Note on J26: <Индекс к позиции на ОЗП><Индекс к позиции на ЭМ><Индекс к позиции на ЗПМ><Индекс к позиции на МАТ><Индекс к СМР><Строка задания НР для БИМ><Строка задания СП для БИМ>
Note on K26: <Общая стоимость ПЗ по позиции для БИМ до начисления НР и СП><Сумма НР по позиции для БИМ><Сумма СП по позиции для БИМ>
Note on L26: <ТЗ по позиции всего><ТЗМ по позиции всего>
Note on A358: <Текстовая часть (итоги)>
Note on K358: <Прямые затраты (итоги)>
Note on L358: <Пустой идентификатор>
Note on B368: <Составил>
Note on B370: <Проверил>