## Лист1
ВЕДОМОСТЬ ОБЪЕМОВ РАБОТ
по восстановлению и благоустройству территории
№ п/п | Наименование работ | Ед. изм. | Кол-во | Примечания
Восстановление
1 | Вырубка кустарника и мелколесья вручную | м2 | 10
2 | Обрезка ветвей деревьев с помощью автовышки | шт | 15 |  | указать количество
3 | Планировка грунта в отвал (толщина снимаемого слоя до 30 см) | м2 | 60
4 | Срезка асфальтового покрытия | м.п. | 10 | примерно 0,2м2 на 1 п.м. | просьба указать площадь в м2
5 | Устройство дренажной трубы | м.п. | 20 | труба асбестоцементная, диаметр 150 мм | просьба указать диаметр и материал
6 | Рытье траншеи вручную на глубину до 0,7 м | м.п. | 10 | габариты траншеи: 0,4х0,7, т.е. 1 п.м. = 0,28м3 | в м3?
7 | Устройство подстилающего слоя из песка | м.п. | 10 | габариты песчаного слоя в траншее: 0,4х0,3, т.е. 1 п.м. = 0,12м3 | в м3?
8 | Прокладка силового кабеля ВВБШв 4х35 в трубе ПВС в траншею | м.п. | 10
9 | Покрытие кабеля плитами | м.п. | 10 | Плиты закрытия кабеля (ПЗК) 360х480 мм, на 1 п.м. уходит 2 плиты (0,35м2) | указать в м2
10 | Обратная засыпка траншеи вручную | м.п. | 10 | столько же м3, сколько вырыли в п. 6 | в м3?
11 | Подключение жил кабеля к щиту освещения | жила | 4 | С применением всех необходимых и возможных муфт, клемм, зажимов
12 | Подключение жил кабеля к жилам провода СИП 4х35 | жила | 4 | С применением всех необходимых и возможных муфт, клемм, зажимов
13 | Механизированное укрепление откосов | м2 | 30 | Касательно откосов, образовавшихся в результате насыпей из превозного грунта, "берм". Иными словами планировка откосов, чтобы угол откосов был менее пологим, бермы не "растекались" | укрепление касается траншеи учтенной в п.6?
14 | Устройство насыпи из привозного грунта (толщиной 20 см) с трамбованием | м2 | 50
15 | Устройство насыпи из песка (толщиной 20 см) с трамбованием и поливкой | м2 | 50
16 | Устройство щебеночной насыпи (толщиной 10 см) с трамбованием | м2 | 15
17 | Устройство насыпи из привозного плодородного грунта (толщиной 15 см) | м2 | 65
18 | Посев семян газонных грав | м2 | 65
19 | Монтаж цоколя опоры (диам. 220мм) | шт | 1 | Пластиковый цоколь, как на опоры освещения, высотой 1-1.5м. | из чего?
20 | Демонтаж металлоконструкций с металлической опоры весом более 100кг. | шт | 1
21 | Монтаж металлоконструкций на металлическую опору весом более 100кг. | шт | 1
22 | Восстановление (замена) бордюрных камней | м.п. | 5
23 | Восстановления плиточного покрытия площадки (плитка 40х40 см) | шт | 7
24 | Окраска металлоконструкций с предварительной очисткой | м2 | 5
25 | Изготовление металлоконструкции навеса из профильных труб (40х40х3; 20х20х2) и профлиста под контейнер 0,8м3 | т | 0.16
26 | Монтаж навеса | шт | 1 | Бурение отверстий под стойки (4шт), установка навеса по уровню, бетонирование стоек.
27 | Мусорный контейнер 0,8м3 | шт | 1
28 | Вывоз мусора | м3 | 3
29 | Установка мусорной урны объемом 0,02м3 | шт | 2
30 | Установка уличных скамеек | шт | 2
Содержание в теплое время года
31 | Сбор и вывоз всех видов мусора с территории | м3 | 2
32 | Мытье плитки, тротуара | м2 | 50
33 | Чистка пешеходных дорожек | м2 | 10
34 | Устранение луж | м2 | 5
35 | Очистка и окрашивание бордюров | м2 | 7
36 | Мойка декоративных металлоконструкций | м2 | 20
37 | Устройство и ремонт газонов | м2 | 120
38 | Полив, рыхление, уборка опавшей листвы | м2 | 120
Содержание в холодное время года
39 | Уборка снега и вывоз его с территории | м3 | 10
40 | Очистка дорожек от натоптанного снега | м2 | 10
41 | Посыпание территории песком или противогололедным реагентом | м2 | 120
42 | Очистка декоративных металлоконструкций от снега | м2 | 20
43 | Влагозарядный полив растений | м2 | 50
44 | Зимнее укрытие растений | м2 | 10