## Мои данные
УТВЕРЖДАЮ | [6 empty] | СОГЛАСОВАНО
___________________// | [6 empty] | ___________________//
(наименование стройки)
ЛОКАЛЬНАЯ СМЕТА № 1
(локальный сметный расчет)
на Реконструкция гаража
(наименование работ и затрат, наименование объекта)
Основание:
[7 empty] | в базисном уровне цен |  | в текущем уровне цен
|  |  |  | Сметная стоимость |  |  | 502891,03 руб. |  | 5254718,16 руб.
|  |  |  | Средства на оплату труда |  |  | 34014,22 руб. |  | 766340,39 руб.
Составлен(а) в ценах на
№ п/п | Шифр расценки и коды ресурсов | Наименование работ и затрат | Единица измерения | Кол-во единиц | Цена на ед. изм., руб. | Коэф. поправочные к позиции | Всего в базисных ценах, руб. | Коэф. пересчета | Всего в текущих (прогнозных) ценах, руб. | Справочно
ЗТР, ЗТМ, всего чел.-час
1 | 2 | 3 | 4 | 5 | 6 | 7 | 8 | 9 | 10 | 11
Раздел 1. Демонтажные работы
1 | ТЕР09-04-011-01 | Демонтаж гаражных ворот | 1 т конструкций | 1.5 | 3398.53 |  |  |  |  | 57,5911,72
|  | ЗП |  |  | 466.48 | 0,6*1,15*1,2 | 579.37 | 22.53 | 13053.21
|  | ЭМ |  |  | 2454.72 | 0,6*1,25*1,2 | 3313.87 | 5.35 | 17729.2
|  | в т.ч. ЗПМ |  |  | 121.61 | 0,6*1,25*1,2 | 164.17 | 22.53 | 3698.75
|  | МР |  |  | 477.33 | 0 |  | 5.78
|  | НР от ФОТ | % | 90 |  | 0.85 | 568.81 | 90*0,85 | 12815.25
|  | СП от ФОТ | % | 85 |  | 0.8 | 505.61 | 85*0,8 | 11391.33
|  | Всего по позиции |  |  |  |  | 4967.66 |  | 54988.99
2 | ТЕР46-04-008-01 | Разборка покрытий кровель из рулонных материалов | 100 м2 покрытия | 1.08 | 153.59 |  |  |  |  | 21.43
|  | ЗП |  |  | 112.16 | 1,15*1,2 | 167.16 | 22.53 | 3766.11
|  | ЭМ |  |  | 41.43 | 1,25*1,2 | 67.12 | 7.69 | 516.15
|  | в т.ч. ЗПМ |  |  |  | 1,25*1,2 |  | 22.53
МР
|  | НР от ФОТ | % | 110 |  | 0.85 | 156.29 | 110*0,85 | 3521.31
|  | СП от ФОТ | % | 70 |  | 0.8 | 93.61 | 70*0,8 | 2109.02
|  | Всего по позиции |  |  |  |  | 484.18 |  | 9912.59
3 | ТЕР09-04-002-03 | Демонтаж кровельного покрытия из многослойных панелей заводской готовности при высоте до 50 м | 100 м2 покрытия | 1.08 | 2060.91 |  |  |  |  | 40,429,47
|  | ЗП |  |  | 409.96 | 0,6*1,15*1,2 | 366.6 | 22.53 | 8259.5
|  | ЭМ |  |  | 1498.4 | 0,6*1,25*1,2 | 1456.44 | 6.65 | 9685.33
|  | в т.ч. ЗПМ |  |  | 130.91 | 0,6*1,25*1,2 | 127.24 | 22.53 | 2866.72
|  | МР |  |  | 152.55 | 0 |  | 5.38
|  | НР от ФОТ | % | 90 |  | 0.85 | 377.79 | 90*0,85 | 8511.56
|  | СП от ФОТ | % | 85 |  | 0.8 | 335.81 | 85*0,8 | 7565.83
|  | Всего по позиции |  |  |  |  | 2536.64 |  | 34022.22
4 | ТЕР09-04-006-04 | Демонтаж ограждающих конструкций стен из многослойных панелей заводской готовности при высоте здания до 50 м | 100 м2 | 1.67 | 7223.91 |  |  |  |  | 235,451,97
|  | ЗП |  |  | 1600.26 | 0,6*1,15*1,2 | 2212.78 | 22.53 | 49853.93
|  | ЭМ |  |  | 5196.76 | 0,6*1,25*1,2 | 7810.73 | 6.72 | 52488.11
|  | в т.ч. ЗПМ |  |  | 443.32 | 0,6*1,25*1,2 | 666.31 | 22.53 | 15011.96
|  | МР |  |  | 426.89 | 0 |  | 6.29
|  | НР от ФОТ | % | 90 |  | 0.85 | 2202.5 | 90*0,85 | 49622.41
|  | СП от ФОТ | % | 85 |  | 0.8 | 1957.78 | 85*0,8 | 44108.81
|  | Всего по позиции |  |  |  |  | 14183.79 |  | 196073.26
5 | ТЕРр65-1-2 | Разборка трубопроводов из водогазопроводных труб диаметром: до 63 мм | 100 м трубопровода | 0.14 | 565.54 |  |  |  |  | 11,520,04
|  | ЗП |  |  | 495.44 | 1,15*1,2 | 95.72 | 22.53 | 2156.57
|  | ЭМ |  |  | 12.15 | 1,25*1,2 | 2.55 | 8.35 | 21.29
|  | в т.ч. ЗПМ |  |  | 1.97 | 1,25*1,2 | 0.41 | 22.53 | 9.24
|  | МР |  |  | 57.95 |  | 8.11 | 6.54 | 53.04
|  | НР от ФОТ | % | 74 |  | 0.85 | 60.47 | 74*0,85 | 1362.29
|  | СП от ФОТ | % | 50 |  | 0.8 | 38.45 | 50*0,8 | 866.32
|  | Всего по позиции |  |  |  |  | 205.3 |  | 4459.51
6 | ТЕРр65-1-1 | Разборка трубопроводов из водогазопроводных труб диаметром: до 32 мм | 100 м трубопровода | 0.8 | 328.73 |  |  |  |  | 38,260,12
|  | ЗП |  |  | 288.02 | 1,15*1,2 | 317.97 | 22.53 | 7163.86
|  | ЭМ |  |  | 7.09 | 1,25*1,2 | 8.51 | 8.36 | 71.14
|  | в т.ч. ЗПМ |  |  | 1.16 | 1,25*1,2 | 1.39 | 22.53 | 31.32
|  | МР |  |  | 33.62 |  | 26.9 | 6.54 | 175.93
|  | НР от ФОТ | % | 74 |  | 0.85 | 200.88 | 74*0,85 | 4525.77
|  | СП от ФОТ | % | 50 |  | 0.8 | 127.74 | 50*0,8 | 2878.07
|  | Всего по позиции |  |  |  |  | 682 |  | 14814.77
7 | ТЕРр67-4-5 | Демонтаж: светильников для люминесцентных ламп | 100 шт. | 0.06 | 145.98 |  |  |  |  | 1,480,01
|  | ЗП |  |  | 143.48 | 1,15*1,2 | 11.88 | 22.53 | 267.66
|  | ЭМ |  |  | 2.5 | 1,25*1,2 | 0.23 | 9.96 | 2.29
|  | в т.ч. ЗПМ |  |  | 0.93 | 1,25*1,2 | 0.08 | 22.53 | 1.8
МР
|  | НР от ФОТ | % | 85 |  | 0.85 | 8.64 | 85*0,85 | 194.68
|  | СП от ФОТ | % | 65 |  | 0.8 | 6.22 | 65*0,8 | 140.12
|  | Всего по позиции |  |  |  |  | 26.97 |  | 604.75
8 | ТЕРр67-3-1 | Демонтаж кабеля | 100 м | 0.43 | 75.5 |  |  |  |  | 5,720,01
|  | ЗП |  |  | 75.19 | 1,15*1,2 | 44.62 | 22.53 | 1005.29
|  | ЭМ |  |  | 0.31 | 1,25*1,2 | 0.2 | 9.96 | 1.99
|  | в т.ч. ЗПМ |  |  | 0.12 | 1,25*1,2 | 0.08 | 22.53 | 1.8
МР
|  | НР от ФОТ | % | 85 |  | 0.85 | 32.3 | 85*0,85 | 727.62
|  | СП от ФОТ | % | 65 |  | 0.8 | 23.24 | 65*0,8 | 523.69
|  | Всего по позиции |  |  |  |  | 100.36 |  | 2258.59
Раздел 2. Гараж
9 | ТЕРр51-1-1 | Разработка грунта внутри здания в котлованах глубиной до 3 м площадью до 10 м2 | 100 м3 грунта | 0.35 | 7294.85 |  |  |  |  | 322.16
|  | ЗП |  |  | 5202.6 | 1,15*1,2 | 2512.86 | 22.53 | 56614.74
|  | ЭМ |  |  | 8.72 | 1,25*1,2 | 4.58 | 8.02 | 36.73
|  | в т.ч. ЗПМ |  |  |  | 1,25*1,2 |  | 22.53
|  | МР |  |  | 2083.53 |  | 729.24 | 5.6 | 4083.74
|  | НР от ФОТ | % | 75 |  | 0.85 | 1601.95 | 75*0,85 | 36091.9
|  | СП от ФОТ | % | 45 |  | 0.8 | 904.63 | 45*0,8 | 20381.31
|  | Всего по позиции |  |  |  |  | 5753.26 |  | 117208.42
10 | ТЕРр51-6-1 | Погрузка грунта вручную в автомобили-самосвалы с выгрузкой | 100 м3 грунта | 0.35 | 5268.73 |  |  |  |  | 40.09
|  | ЗП |  |  | 606.73 | 1,15*1,2 | 293.05 | 22.53 | 6602.42
|  | ЭМ |  |  | 4662 | 1,25*1,2 | 2447.55 | 6.11 | 14954.53
|  | в т.ч. ЗПМ |  |  |  | 1,25*1,2 |  | 22.53
МР
|  | НР от ФОТ | % | 75 |  | 0.85 | 186.82 | 75*0,85 | 4209.04
|  | СП от ФОТ | % | 45 |  | 0.8 | 105.5 | 45*0,8 | 2376.87
|  | Всего по позиции |  |  |  |  | 3032.92 |  | 28142.86
11 | ТЕР46-04-003-07 | Разборка железобетонных конструкций объемом более 1 м3 при помощи отбойных молотков из бетона марки 150 | 1 м3 | 2.5 | 933.42 |  |  |  |  | 82,5938,89
|  | ЗП |  |  | 204.21 | 1,15*1,2 | 704.52 | 22.53 | 15872.84
|  | ЭМ |  |  | 706.74 | 1,25*1,2 | 2650.28 | 8.85 | 23454.98
|  | в т.ч. ЗПМ |  |  | 104.32 | 1,25*1,2 | 391.2 | 22.53 | 8813.74
|  | МР |  |  | 22.47 |  | 56.18 | 6.6 | 370.79
|  | НР от ФОТ | % | 110 |  | 0.85 | 1024.5 | 110*0,85 | 23081.95
|  | СП от ФОТ | % | 70 |  | 0.8 | 613.6 | 70*0,8 | 13824.48
|  | Всего по позиции |  |  |  |  | 5049.08 |  | 76605.04
12 | ТЕР46-01-001-01 | Усиление монолитными железобетонными обоймами фундаментов | 1 м3 | 3.2 | 1432.82 |  |  |  |  | 103,781,1
|  | ЗП |  |  | 195.29 | 1,15*1,2 | 862.4 | 22.53 | 19429.87
|  | ЭМ |  |  | 56.6 | 1,25*1,2 | 271.68 | 7.22 | 1961.53
|  | в т.ч. ЗПМ |  |  | 3.11 | 1,25*1,2 | 14.93 | 22.53 | 336.37
|  | МР |  |  | 1180.93 |  | 3778.98 | 5.04 | 19046.06
|  | НР от ФОТ | % | 110 |  | 0.85 | 820.3 | 110*0,85 | 18481.43
|  | СП от ФОТ | % | 70 |  | 0.8 | 491.3 | 70*0,8 | 11069.09
|  | Всего по позиции |  |  |  |  | 6224.66 |  | 69987.98
13 | ТСЦ-204-0004 | Горячекатаная арматурная сталь гладкая класса А-I, диаметром 12 мм | т | 1.1 | 6014.12 |  | 6615.53 | _4,22 | 27917.54
14 | ТЕР46-01-009-04 | Усиление металлических конструкций стропильных и подстропильных ферм пролетом до 48 м шпренгелем нижнего пояса | 1 т усиления | 3.8 | 4442.84 |  |  |  |  | 561,847,75
|  | ЗП |  |  | 1030.69 | 1,15*1,2 | 5404.94 | 22.53 | 121773.3
|  | ЭМ |  |  | 854.71 | 1,25*1,2 | 4871.85 | 7.27 | 35418.35
|  | в т.ч. ЗПМ |  |  | 18.36 | 1,25*1,2 | 104.65 | 22.53 | 2357.76
|  | МР |  |  | 2557.44 |  | 9718.27 | 4.09 | 39747.72
|  | НР от ФОТ | % | 110 |  | 0.85 | 5151.47 | 110*0,85 | 116062.54
|  | СП от ФОТ | % | 70 |  | 0.8 | 3085.37 | 70*0,8 | 69513.39
|  | Всего по позиции |  |  |  |  | 28231.9 |  | 382515.3
15 | ТСЦ-201-0647 | Основные несущие конструкции каркасов зданий производственного и непроизводственного назначения высотой до 100 м, при реконструкции зданий | т | 3.8 | 7571 |  | 28769.8 | _4,3 | 123710.14
16 | ТЕР05-01-005-01 | Погружение вибропогружателем железобетонных свай сплошных длиной до 10 м (винтовые сваи) | 1 м3 железобетона свай | 19.11 | 374.53 |  |  |  |  | 172,2196,89
|  | ЗП |  |  | 62.82 | 1,15*1,2 | 1656.68 | 22.53 | 37325
|  | ЭМ |  |  | 306.62 | 1,25*1,2 | 8789.26 | 6.35 | 55811.8
|  | в т.ч. ЗПМ |  |  | 36.57 | 1,25*1,2 | 1048.28 | 22.53 | 23617.75
|  | МР |  |  | 5.09 |  | 97.27 | 5.42 | 527.2
|  | НР от ФОТ | % | 130 |  | 0.85 | 2988.98 | 130*0,85 | 67341.74
|  | СП от ФОТ | % | 80 |  | 0.8 | 1731.17 | 80*0,8 | 39003.36
|  | Всего по позиции |  |  |  |  | 15263.36 |  | 200009.1
17 | ТСЦ-403-8298 | Сваи железобетонные С 100.30-11.у /бетон В25 (М350), объем 0,91 м3, расход ар-ры 114,80 кг (серия 1.011.1-10 вып. 1) | шт. | 21 | 1821.6 |  | 38253.6 | _4,75 | 181704.6
18 | ТЕР09-04-006-01 | Монтаж фахверка | 1 т конструкций | 3.5 | 1072.72 |  |  |  |  | 136,8815,28
|  | ЗП |  |  | 285.1 | 1,15*1,2 | 1377.03 | 22.53 | 31024.49
|  | ЭМ |  |  | 570.82 | 1,25*1,2 | 2996.81 | 7.13 | 21367.26
|  | в т.ч. ЗПМ |  |  | 39.49 | 1,25*1,2 | 207.32 | 22.53 | 4670.92
|  | МР |  |  | 216.8 |  | 758.8 | 5.58 | 4234.1
|  | НР от ФОТ | % | 90 |  | 0.85 | 1212.03 | 90*0,85 | 27306.99
|  | СП от ФОТ | % | 85 |  | 0.8 | 1077.36 | 85*0,8 | 24272.88
|  | Всего по позиции |  |  |  |  | 7422.03 |  | 108205.72
19 | ТСЦ-201-0760 | Отдельные конструктивные элементы зданий и сооружений с преобладанием гнутых профилей, средняя масса сборочной единицы до 0,1 т | т | 3.5 | 8300.01 |  | 29050.04 |  | 147864.7
20 | ТЕР09-04-002-03 | Монтаж кровельного покрытия из многослойных панелей заводской готовности при высоте до 50 м | 100 м2 покрытия | 1.19 | 2060.91 |  |  |  |  | 74,2317,39
|  | ЗП |  |  | 409.96 | 1,15*1,2 | 673.24 | 22.53 | 15168.1
|  | ЭМ |  |  | 1498.4 | 1,25*1,2 | 2674.64 | 6.65 | 17786.36
|  | в т.ч. ЗПМ |  |  | 130.91 | 1,25*1,2 | 233.67 | 22.53 | 5264.59
|  | МР |  |  | 152.55 |  | 181.53 | 5.38 | 976.63
|  | НР от ФОТ | % | 90 |  | 0.85 | 693.79 | 90*0,85 | 15631.01
|  | СП от ФОТ | % | 85 |  | 0.8 | 616.7 | 85*0,8 | 13894.23
|  | Всего по позиции |  |  |  |  | 4839.9 |  | 63456.33
21 | ТСЦ-201-1210 | Сэндвич-панель трехслойная кровельная "Металл Профиль" с наполнителем из пенополистирола плотностью 18-25 кг/м3, марка МП ТСП-К, толщина 120 мм, тип покрытия полиэстер, толщина металлических облицовок 0,5 мм (Россия) | м2 | 119 | 223.71 |  | 26621.49 | _5,78 | 153872.21
22 | ТЕР09-04-006-04 | Монтаж ограждающих конструкций стен из многослойных панелей заводской готовности при высоте здания до 50 м | 100 м2 | 1.67 | 7223.91 |  |  |  |  | 392,3486,62
|  | ЗП |  |  | 1600.26 | 1,15*1,2 | 3687.96 | 22.53 | 83089.74
|  | ЭМ |  |  | 5196.76 | 1,25*1,2 | 13017.88 | 6.72 | 87480.15
|  | в т.ч. ЗПМ |  |  | 443.32 | 1,25*1,2 | 1110.52 | 22.53 | 25020.02
|  | МР |  |  | 426.89 |  | 712.91 | 6.29 | 4484.2
|  | НР от ФОТ | % | 90 |  | 0.85 | 3670.84 | 90*0,85 | 82703.97
|  | СП от ФОТ | % | 85 |  | 0.8 | 3262.97 | 85*0,8 | 73514.64
|  | Всего по позиции |  |  |  |  | 24352.56 |  | 331272.7
23 | ТСЦ-201-1069 | Сэндвич-панель трехслойная стеновая "Металл Профиль" с видимым креплением Z-LOCK, с наполнителем из пенополистирола плотностью 18-25 кг/м3, марка МП ТСП-Z, толщина 150 мм, тип покрытия PRISMA, толщина металлических облицовок 0,5 мм | м2 | 167 | 261.91 |  | 43738.97 | _5,7 | 249312.13
24 | ТЕР15-01-063-02 | Наружная облицовка поверхности стен в вертикальном исполнении по металлическому каркасу (с его устройством) металлосайдингом без пароизоляционного слоя | 100 м2 поверхности облицовки | 1.67 | 29787.87 |  |  |  |  | 272,860,73
|  | ЗП |  |  | 1086.91 | 1,15*1,2 | 2504.89 | 22.53 | 56435.17
|  | ЭМ |  |  | 200.91 | 1,25*1,2 | 503.28 | 5.71 | 2873.73
|  | в т.ч. ЗПМ |  |  | 3.92 | 1,25*1,2 | 9.82 | 22.53 | 221.24
|  | МР |  |  | 28500.05 |  | 47595.08 | 2.36 | 112324.39
|  | НР от ФОТ | % | 105 |  | 0.85 | 2244.38 | 105*0,85 | 50565.85
|  | СП от ФОТ | % | 55 |  | 0.8 | 1106.47 | 55*0,8 | 24928.82
|  | Всего по позиции |  |  |  |  | 53954.1 |  | 247127.96
25 | ФЕРм37-01-014-04 | Монтаж оборудования в помещении, масса оборудования: 0,5 т (Монтаж гаражных автоматических ворот) | 1 шт. | 3 | 1749.88 |  |  |  |  | 156,0819,31
|  | ЗП |  |  | 354.38 | 1,15*1,2 | 1467.13 | 22.53 | 33054.44
|  | ЭМ |  |  | 581.37 | 1,25*1,2 | 2616.17 | 5.16 | 13499.44
|  | в т.ч. ЗПМ |  |  | 51.35 | 1,25*1,2 | 231.08 | 22.53 | 5206.23
|  | МР |  |  | 814.13 |  | 2442.39 | 3.65 | 8914.72
|  | НР от ФОТ | % | 80 |  | 0.85 | 1154.78 | 80*0,85 | 26017.26
|  | СП от ФОТ | % | 60 |  | 0.8 | 815.14 | 60*0,8 | 18365.12
|  | Всего по позиции |  |  |  |  | 8495.61 |  | 99850.98
26 | ФЕРм11-05-001-01 | Механизм исполнительный, масса: до 20 кг (автоматика ворот) | 1 шт. | 3 | 47.93 |  |  |  |  | 2,441,04
|  | ЗП |  |  | 5.03 | 1,15*1,2 | 20.82 | 22.53 | 469.07
|  | ЭМ |  |  | 34.56 | 1,25*1,2 | 155.52 | 5.44 | 846.03
|  | в т.ч. ЗПМ |  |  | 3.11 | 1,25*1,2 | 14 | 22.53 | 315.42
|  | МР |  |  | 8.34 |  | 25.02 | 2.99 | 74.81
|  | НР от ФОТ | % | 80 |  | 0.85 | 23.68 | 80*0,85 | 533.45
|  | СП от ФОТ | % | 60 |  | 0.8 | 16.71 | 60*0,8 | 376.56
|  | Всего по позиции |  |  |  |  | 241.75 |  | 2299.92
27 | Прайс-лист | Рольставни на гараж стальные с аварийным подъемом | компл. | 3 | 305508.47 |  | 916525.41 |  | 916525.41
28 | ТЕРр68-16-1 | Ремонт тротуаров из литого асфальта (прим. Восстановление отмостки) | 100 м2 | 0.45 | 8493.34 |  |  |  |  | 70,793,78
|  | ЗП |  |  | 922.26 | 1,15*1,2 | 572.72 | 22.53 | 12903.38
|  | ЭМ |  |  | 266.95 | 1,25*1,2 | 180.19 | 12.39 | 2232.55
|  | в т.ч. ЗПМ |  |  | 56.34 | 1,25*1,2 | 38.03 | 22.53 | 856.82
|  | МР |  |  | 7304.13 |  | 3286.86 | 8.46 | 27806.84
|  | НР от ФОТ | % | 104 |  | 0.85 | 539.9 | 104*0,85 | 12164.02
|  | СП от ФОТ | % | 60 |  | 0.8 | 293.16 | 60*0,8 | 6604.9
|  | Всего по позиции |  |  |  |  | 4872.83 |  | 61711.69
Раздел 3. Ливневая канализация
29 | ТЕР01-02-057-02 | Разработка грунта вручную в траншеях глубиной до 2 м без креплений с откосами, группа грунтов 2 | 100 м3 грунта | 0.98 | 1201.2 |  |  |  |  | 208.27
|  | ЗП |  |  | 1201.2 | 1,15*1,2 | 1624.5 | 22.53 | 36599.99
|  | ЭМ |  |  |  | 1,25*1,2
|  | в т.ч. ЗПМ |  |  |  | 1,25*1,2 |  | 22.53
МР
|  | НР от ФОТ | % | 80 |  | 0.85 | 1104.66 | 80*0,85 | 24887.99
|  | СП от ФОТ | % | 45 |  | 0.8 | 584.82 | 45*0,8 | 13176
|  | Всего по позиции |  |  |  |  | 3313.98 |  | 74663.98
30 | ТЕР01-02-060-01 | Погрузка вручную неуплотненного грунта из штабелей и отвалов в транспортные средства, группа грунтов 1 | 100 м3 | 0.98 | 401.7 |  |  |  |  | 72.43
|  | ЗП |  |  | 401.7 | 1,15*1,2 | 543.26 | 22.53 | 12239.65
|  | ЭМ |  |  |  | 1,25*1,2
|  | в т.ч. ЗПМ |  |  |  | 1,25*1,2 |  | 22.53
МР
|  | НР от ФОТ | % | 80 |  | 0.85 | 369.42 | 80*0,85 | 8322.96
|  | СП от ФОТ | % | 45 |  | 0.8 | 195.57 | 45*0,8 | 4406.27
|  | Всего по позиции |  |  |  |  | 1108.25 |  | 24968.88
31 | СЦП2-15 | Перевозка автомобильным транспортом грузов 1-го класса, расстояние перевозки: 15 км | 1 т | 181.3 | 19.86
|  | ЗП |  |  |  | 1,15*1,2
|  | ЭМ |  |  | 19.86 | 1,25*1,2 | 5400.93 | 6.32 | 34133.88
|  | в т.ч. ЗПМ |  |  |  | 1,25*1,2
МР
|  | НР от ФОТ | % | 0 |  | 0.85 |  | 0*0,85
|  | СП от ФОТ | % | 0 |  | 0.8 |  | 0*0,8
|  | Всего по позиции |  |  |  |  | 5400.93 |  | 34133.88
32 | ТЕР01-02-007-01 | Уплотнение грунта оснований под дренаж | 100 м2 уплотненной площади основания | 0.32 | 60.75 |  |  |  |  | 0.39
|  | ЗП |  |  |  | 1,15*1,2 |  | 22.53
|  | ЭМ |  |  | 60.75 | 1,25*1,2 | 29.16 | 6.27 | 182.83
|  | в т.ч. ЗПМ |  |  | 9.4 | 1,25*1,2 | 4.51 | 22.53 | 101.61
МР
|  | НР от ФОТ | % | 95 |  | 0.85 | 3.64 | 95*0,85 | 82.05
|  | СП от ФОТ | % | 50 |  | 0.8 | 1.8 | 50*0,8 | 40.64
|  | Всего по позиции |  |  |  |  | 34.6 |  | 305.52
33 | ТЕР27-02-007-01 | Устройство водосбросных сооружений с проезжей части из открытых лотков на обочинах | 1 м3 водосброса | 4.375 | 1391.31 |  |  |  |  | 136,2120,8
|  | ЗП |  |  | 182.51 | 1,15*1,2 | 1101.9 | 22.53 | 24825.81
|  | ЭМ |  |  | 357.66 | 1,25*1,2 | 2347.14 | 6.41 | 15045.17
|  | в т.ч. ЗПМ |  |  | 41.69 | 1,25*1,2 | 273.59 | 22.53 | 6163.98
|  | МР |  |  | 851.14 |  | 3723.74 | 6.43 | 23943.65
|  | НР от ФОТ | % | 142 |  | 0.85 | 1660.22 | 142*0,85 | 37404.68
|  | СП от ФОТ | % | 95 |  | 0.8 | 1045.37 | 95*0,8 | 23552.24
|  | Всего по позиции |  |  |  |  | 9878.37 |  | 124771.55
34 | ТСЦ-403-2363 | Изделия сборные железобетонные водоотводных сооружений на автомобильных дорогах, телескопический лоток длинномерный марка Б-7, длиной 1990 мм, объемом бетона 0,125 м3 с расходом стали класса A-I 11,09 кг, бетон марки 300 (СЕРИЯ 3.503.1-66) | шт. | 35 | 686.09 |  | 24013.15 | 2.52 | 60513.14
35 | ФЕРм07-04-001-01 | Агрегат насосный лопастный центробежный одноступенчатый, многоступенчатый объемный, вихревой, поршневой, приводной, роторный на общей фундаментной плите или моноблочный, масса: 0,064 т | 1 шт. | 1 | 584.34 |  |  |  |  | 41,810,05
|  | ЗП |  |  | 284.82 | 1,15*1,2 | 393.05 | 22.53 | 8855.42
|  | ЭМ |  |  | 51.04 | 1,25*1,2 | 76.56 | 7.33 | 561.18
|  | в т.ч. ЗПМ |  |  | 0.41 | 1,25*1,2 | 0.62 | 22.53 | 13.97
|  | МР |  |  | 248.48 |  | 248.48 | 5.09 | 1264.76
|  | НР от ФОТ | % | 80 |  | 0.85 | 267.7 | 80*0,85 | 6031.19
|  | СП от ФОТ | % | 60 |  | 0.8 | 188.96 | 60*0,8 | 4257.31
|  | Всего по позиции |  |  |  |  | 1174.75 |  | 20969.86
36 | ТСЦ-301-7397 | Насос погружной дренажный GRUNDFOS Unilift АР 12.40.06. А1 | шт. | 1 | 4233.26 |  | 4233.26 | 3.64 | 15409.07
37 | ТЕР27-02-006-02 | Устройство водосбросных сооружений с проезжей части из водоприемных колодцев железобетонных | 1 колодец | 1 | 1459.9 |  |  |  |  | 18,511,52
|  | ЗП |  |  | 112.38 | 1,15*1,2 | 155.08 | 22.53 | 3493.95
|  | ЭМ |  |  | 111.5 | 1,25*1,2 | 167.25 | 6.31 | 1055.35
|  | в т.ч. ЗПМ |  |  | 13.46 | 1,25*1,2 | 20.19 | 22.53 | 454.88
|  | МР |  |  | 1236.02 |  | 1236.02 | 5.86 | 7243.08
|  | НР от ФОТ | % | 142 |  | 0.85 | 211.55 | 142*0,85 | 4766.24
|  | СП от ФОТ | % | 95 |  | 0.8 | 133.21 | 95*0,8 | 3001.11
|  | Всего по позиции |  |  |  |  | 1903.11 |  | 19559.73
38 | ТСЦ-403-7600 | Колодцы железобетонные объемных сооружений на лотковой сети | м3 | 1.3 | 1628.59 |  | 2117.17 | 3.93 | 8320.48
39 | ТСЦ-101-2539 | Люк чугунный канализационный запорный ЛКЗ-1500.1500 | шт. | 1 | 9030.98 |  | 9030.98 | 18.06 | 163099.5
Итого прямые затраты по смете с учетом индексов, в текущих ценах | [8 empty] | 3374041.43
Накладные расходы | [8 empty] | 642967.14
Сметная прибыль | [8 empty] | 436142.41
Итоги по смете:
Итого Строительные работы | [8 empty] | 4327166.89
Итого Монтажные работы | [8 empty] | 125984.09
Итого | [8 empty] | 4453150.98
В том числе:
Материалы | [8 empty] | 2303520.58
Машины и механизмы | [8 empty] | 409217.34
ФОТ | [8 empty] | 766340.39
Накладные расходы | [8 empty] | 642967.14
Сметная прибыль | [8 empty] | 436142.41
НДС 18% | [8 empty] | 801567.18
ВСЕГО по смете | [8 empty] | 5254718.16
Составил: ___________________
Проверил: ___________________
Выровнять
Note on A4: /<Заказчик>/
Note on H4: /<Подрядчик>/
Note on A8: <Наименование стройки>
Note on A12: <Индекс/ЛН локальной сметы>
Note on A15: на <Наименование локальной сметы>, <Наименование объекта>
Note on A18: <Основание>
Note on H20: <Итого по расчету> руб.
Note on J20: <Итого по расчету> руб.
Note on H21: <Итого ФОТ> руб.
Note on J21: <Итого ФОТ> руб.
Note on A26: <Номер позиции по смете>
Note on B26: <Обоснование (код) позиции>
Note on C26: <Наименование (текстовая часть) расценки> <Формула расчета стоимости единицы>
Note on D26: <Ед. измерения по расценке>
Note on E26: <Количество всего (физ. объем) по позиции><Нормы НР(неокругл.) по позиции при БИМ><Нормы СП(неокругл.) по позиции при БИМ>
Note on F26: <Исходное значение ПЗ по позиции на единицу>
Note on G26: <К-т к позиции на прямые затраты><К-т к позиции на основную з/п><К-т к позиции на эксплуатацию машин><К-т к позиции на з/п машинистов><К-т к позиции на материалы><К-т к позиции на трудозатраты рабочих> <К-т к позиции на трудозатраты механизаторов> <К-ты к НР по позиции для баз.цен><К-ты к СП по позиции для баз.цен>
Note on H26: <Общая стоимость ПЗ по позиции в базисных ценах с учетом к-тов к итогам> <Сумма НР по позиции при расчете в базисных ценах><Сумма СП по позиции при расчете в базисных ценах>
Note on I26: <Наименование индекса к позиции> <Индекс к позиции на ОЗП><Индекс к позиции на ЭМ><Индекс к позиции на ЗПМ><Индекс к позиции на МАТ><Индекс к СМР><Строка задания НР для БИМ><Строка задания СП для БИМ>
Note on J26: <Общая стоимость ПЗ по позиции для БИМ до начисления НР и СП><Сумма НР по позиции для БИМ><Сумма СП по позиции для БИМ>
Note on K26: <ТЗ по позиции всего><ТЗМ по позиции всего>
Note on A265: <Текстовая часть (итоги)>
Note on J265: <Прямые затраты (итоги)>
Note on K265: <Пустой идентификатор>
Note on B284: <Составил>
Note on B286: <Проверил>