## Смета по ТСН-2001
Форма № 1а
"СОГЛАСОВАНО" |  |  |  |  | "УТВЕРЖДАЮ"
Прибудько А. В.
"_____"________________2016 г. |  |  |  |  | "10" октября 2016 г.
(Наименование стройки)
ЛОКАЛЬНАЯ СМЕТА № 1
(локальный сметный расчет)
на | работы по усилению кирпичного фундамента и комплексный ремонт гидроизоляции фундамента методом инъектирования на объекте по адресу: г. Москва,
(наименование работ и затрат, наименование объекта)
Основание: чертежи №
[8 empty] | базовая | текущая
[8 empty] | цена | цена
[6 empty] | Сметная стоимость |  | 3224.1956 | 3711.2533 | тыс.руб
[6 empty] | Строительные работы |  | 293.1385 | 1146.1459 | тыс.руб
[6 empty] | Монтажные работы |  | 0 | 0 | тыс.руб
[6 empty] | Оборудование |  | 0 | 0 | тыс.руб
[6 empty] | Прочие работы |  | 2931.0572 | 2932.1544 | тыс.руб
[6 empty] | Средства на оплату труда |  | 23.5707 | 401.6443 | тыс.руб
Составлен(а) в уровне текущих (прогнозных) цен на |  |  | 2016-03-01 | 2016 | г.
[5 empty] | Цена | Коэффициенты |  | ВСЕГО | Коэфф. | ВСЕГО | [11 empty] | -1
№ | Шифр |  | Единица | Кол-во | на ед. |  | зимних | в базисных | пере- | в текущих
п/п | расценки | Наименование работ и затрат | изме- | единиц | изм. | попра- | удоро- | ценах, | счета | (прогнозных)
| и коды |  | рения |  | руб. | вочные | жаний | руб. | и нормы | ценах, руб.
| ресурсов | [7 empty] | НР и СП
1 | 2 | 3 | 4 | 5 | 6 | 7 | 8 | 9 | 10 | 11
|  | Раздел | Подготовительные работы по общему объему производства работ
1 | 6.61-26-2 | ОТБИВКА ШТУКАТУРКИ ПО КИРПИЧУ И БЕТОНУ СТЕН, ПОТОЛКОВ ПЛОЩАДЬЮ БОЛЕЕ 5 М2 | 100 м2 | 1.65 | [17 empty] | 1
|  | ЗП |  |  | 501.8 |  | 1 | 827.97 | 17.04 | 14108.61
|  | НР от ЗП | % | 80 |  |  |  | 662.376 | 72 | 10158.2
|  | СП от ЗП | % | 55 |  |  |  | 455.3835 | 44 | 6207.79
|  | ЗТР | чел-ч | 49.1 |  |  | 1 | 81.02
[8 empty] | 1945.7295 |  | 30474.6 | 827.97 | 1945.7295 | 1945.7295 | 0 | 0 | 0 |  | 30474.6 | 0 | 0 | 0
2 | 3.8-2-5 | ДЕМОНТАЖ ГИДРОИЗОЛЯЦИЯ СТЕН, ФУНДАМЕНТОВ БОКОВАЯ ОКЛЕЕЧНАЯ ПО ВЫРАВНЕННОЙ ПОВЕРХНОСТИ БУТОВОЙ КЛАДКИ, КИРПИЧУ И БЕТОНУ В 2 СЛОЯ | 100 м2 | 1.65 | [17 empty] | 2
|  | ЗП |  |  | 711.93 |  | 1 | 1174.6845 | 17.04 | 20016.62
|  | ЭМ |  |  | 147.31 |  | 1 | 243.0615 | 8.7 | 2114.64
|  | в т.ч. ЗПМ |  |  | 28.38 |  | 1 | (46,83) | 17.04 | (797,93) | 46.8269
|  | МР |  |  | 93.73 |  | 1 | 154.6545 | 4.89 | 756.26
|  | НР от ЗП | % | 91 |  |  |  | 1068.9629 | 77 | 15412.8
|  | СП от ЗП | % | 70 |  |  |  | 822.2791 | 44 | 8807.31
|  | НР и СП от ЗПМ | % | 175 |  |  |  | 81.9472 | 167 | 1332.5431
|  | ЗТР | чел-ч | 57 |  |  | 1 | 94.05
[8 empty] | 3545.5898 |  | 48440.1731 | 1174.6845 | 3545.5898 | 3545.5898 | 0 | 0 | 0 |  | 48440.1731 | 0 | 0 | 0
3 | Прайс поставщика | Пика-лопатка | шт. | 5 | [17 empty] | 3
|  | МР |  |  | 1350 | )*1,03 | 1 | 6952.5 | 1 | 6952.5
[8 empty] | 6952.5 |  | 6952.5 | 0 | 6952.5 | 0 | 0 | 0 | 6952.5 |  | 0 | 0 | 0 | 6952.5
4 | 3.47-1-4 | ОЧИСТКА УЧАСТКА ОТ МУСОРА | 100 м2 | 1.65 | [17 empty] | 4
|  | ЗП |  |  | 39.96 |  | 1 | 65.934 | 17.04 | 1123.52
|  | НР от ЗП | % | 156 |  |  |  | 102.857 | 95 | 1067.34
|  | СП от ЗП | % | 84 |  |  |  | 55.3846 | 44 | 494.35
|  | ЗТР | чел-ч | 3.91 |  |  | 1 | 6.45
[8 empty] | 224.1756 |  | 2685.21 | 65.934 | 224.1756 | 224.1756 | 0 | 0 | 0 |  | 2685.21 | 0 | 0 | 0
5 | Прайс поставщика | Мешки для строительного мусора | шт. | 450 | [17 empty] | 5
|  | МР |  |  | 15 | )*1,03 | 1 | 6952.5 | 1 | 6952.5
[8 empty] | 6952.5 |  | 6952.5 | 0 | 6952.5 | 0 | 0 | 0 | 6952.5 |  | 0 | 0 | 0 | 6952.5
6 | 6.66-86-1 | ПОГРУЗКА ВРУЧНУЮ СТРОИТЕЛЬНОГО МУСОРА В САМОСВАЛ | т | 10 | [17 empty] | 6
|  | ЗП |  |  | 13.33 |  | 1 | 133.3 | 17.04 | 2271.43
|  | ЭМ |  |  | 56.39 |  | 1 | 563.9 | 5.61 | 3163.48
|  | в т.ч. ЗПМ |  |  | 14.68 |  | 1 | (146,80) | 17.04 | (2501,47) | 146.7999
|  | НР от ЗП | % | 91 |  |  |  | 121.303 | 77 | 1749
|  | СП от ЗП | % | 70 |  |  |  | 93.31 | 44 | 999.43
|  | НР и СП от ЗПМ | % | 175 |  |  |  | 256.9 | 167 | 4177.4549
|  | ЗТР | чел-ч | 1.12 |  |  | 1 | 11.2
[8 empty] | 1168.713 |  | 12360.7949 | 133.3 | 1168.713 | 1168.713 | 0 | 0 | 0 |  | 12360.7949 | 0 | 0 | 0
7 | 15.1-10-5 | ПЕРЕВОЗКА СТРОИТЕЛЬНОГО МУСОРА НА РАССТОЯНИЕ 10 КМ АВТОСАМОСВАЛАМИ ГРУЗОПОДЪЕМНОСТЬЮ ДО 16 Т, ПЕРЕВОЗКА ДО 10 КМ | т | 10 | [17 empty] | 7
|  | ЭМ |  |  | 24.88 |  | 1 | 248.8 | 5.41 | 1346.01
[8 empty] | 248.8 |  | 1346.01 | 0 | 248.8 | 0 | 0 | 0 | 248.8 |  | 0 | 0 | 0 | 1346.01
|  | Итого |  |  |  |  | 21038.0079 |  | 109211.79 |  | 2395.5153 | [5 empty] | 167
|  | Раздел | Устройство отсечной (горизонтальной) гидроизоляции внутренних стен
8 | 6.69-28-1 | СВЕРЛЕНИЕ ОТВЕРСТИЙ В СТРОИТЕЛЬНЫХ КОНСТРУКЦИЯХ ИЗ КИРПИЧА УСТАНОВКАМИ АЛМАЗНОГО СВЕРЛЕНИЯ, ДИАМЕТР КОЛЬЦЕВОГО АЛМАЗНОГО СВЕРЛА 20 ММ | 10 СМ | 210 | [17 empty] | 8
|  | ЗП |  |  | 5.23 |  | 1 | 1098.3 | 17.04 | 18715.03
|  | ЭМ |  |  | 6.69 |  | 1 | 1404.9 | 1.73 | 2430.48
|  | в т.ч. ЗПМ |  |  | 0.15 |  | 1 | (31,50) | 17.04 | (536,76) | 31.5
|  | НР от ЗП | % | 91 |  |  |  | 999.453 | 77 | 14410.57
|  | СП от ЗП | % | 70 |  |  |  | 768.81 | 44 | 8234.61
|  | НР и СП от ЗПМ | % | 175 |  |  |  | 55.125 | 167 | 896.3892
|  | ЗТР | чел-ч | 0.36 |  |  | 1 | 75.6
[8 empty] | 4326.588 |  | 44687.0792 | 1098.3 | 4326.588 | 4326.588 | 0 | 0 | 0 |  | 44687.0792 | 0 | 0 | 0
9 | Прайс поставщика | Буры SDS+ | шт. | 5 | [17 empty] | 9
|  | МР |  |  | 560 | )*1,03 | 1 | 2884 | 1 | 2884
[8 empty] | 2884 |  | 2884 | 0 | 2884 | 0 | 0 | 0 | 2884 |  | 0 | 0 | 0 | 2884
10 | 6.52-32-1 | ГИДРОИЗОЛЯЦИЯ И УСИЛЕНИЕ КОНСТРУКЦИЙ ИНЪЕКТИРОВАНИЕМ СПЕЦРАСТВОРА | 100 л | 1 | [17 empty] | 10
|  | ЗП |  |  | 76.48 |  | 1 | 76.48 | 17.04 | 1303.22
|  | ЭМ |  |  | 53.27 |  | 1 | 53.27 | 9.04 | 481.56
|  | в т.ч. ЗПМ |  |  | 19.91 |  | 1 | (19,91) | 17.04 | (339,27) | 19.9102
10,1 | ресурс учтен | 0 | шт. | -0.2 | 248.64 | )*0 | 1 | 0 | 6.53 | 0 |  |  | 0 | 0 | 0 | 0 |  | 0 | 0 | 0 | 0 | 11
10,2 | ресурс учтен | 0 | т | -0.06656 | 537.39 | )*0 | 1 | 0 | 6.79 | 0 |  |  | 0 | 0 | 0 | 0 |  | 0 | 0 | 0 | 0 | 12
|  | НР от ЗП | % | 91 |  |  |  | 69.5968 | 77 | 1003.48
|  | СП от ЗП | % | 70 |  |  |  | 53.536 | 44 | 573.42
|  | НР и СП от ЗПМ | % | 175 |  |  |  | 34.8425 | 167 | 566.5809
|  | ЗТР | чел-ч | 6.06 |  |  | 1 | 6.06
[8 empty] | 287.7253 |  | 3928.2609 | 76.48 | 287.7253 | 287.7253 | 0 | 0 | 0 |  | 3928.2609 | 0 | 0 | 0
11 | Прайс поставщика | Пакеры (Германия) | шт. | 210 | [17 empty] | 13
|  | МР |  |  | 170 | )*1,03 | 1 | 36771 | 1 | 36771
[8 empty] | 36771 |  | 36771 | 0 | 36771 | 0 | 0 | 0 | 36771 |  | 0 | 0 | 0 | 36771
12 | Прайс поставщика | Полиуретановая смола CarboCrackSeal H | кг | 50 | [17 empty] | 14
|  | МР |  |  | 1650 | )*1,03 | 1 | 84975 | 1 | 84975
[8 empty] | 84975 |  | 84975 | 0 | 84975 | 0 | 0 | 0 | 84975 |  | 0 | 0 | 0 | 84975
|  | Итого |  |  |  |  | 129244.3133 |  | 173245.34 |  | 1226.1902 | [5 empty] | 167
|  | Раздел | Усиление ленточного кирпичного фундамента методом инъектирования микроцементами
13 | 6.52-28-2 | ВОССТАНОВЛЕНИЕ РАЗРУШЕННОГО БЕТОНА РАСТВОРАМИ ИЗ СУХИХ ПОЛИМЕРЦЕМЕНТНЫХ СМЕСЕЙ | м2 | 106 | [17 empty] | 15
|  | ЗП |  |  | 37.19 |  | 1 | 3942.14 | 17.04 | 67174.07
|  | ЭМ |  |  | 0.84 |  | 1 | 89.04 | 3.59 | 319.65
|  | в т.ч. ЗПМ |  |  | 0.08 |  | 1 | (8,48) | 17.04 | (144,50) | 8.48
|  | НР от ЗП | % | 91 |  |  |  | 3587.3474 | 77 | 51724.03
|  | СП от ЗП | % | 70 |  |  |  | 2759.498 | 44 | 29556.59
|  | НР и СП от ЗПМ | % | 175 |  |  |  | 14.84 | 167 | 241.315
|  | ЗТР | чел-ч | 2.63 |  |  | 1 | 278.78
[8 empty] | 10392.8654 |  | 149015.655 | 3942.14 | 10392.8654 | 10392.8654 | 0 | 0 | 0 |  | 149015.655 | 0 | 0 | 0
14 | Прайс поставщика | Микроцемент | кг | 4065 | [17 empty] | 16
|  | МР |  |  | 367 | )*1,03 | 1 | 1536610.65 | 1 | 1536610.65
[8 empty] | 1536610.65 |  | 1536610.65 | 0 | 1536610.65 | 0 | 0 | 0 | 1536610.65 |  | 0 | 0 | 0 | 1536610.65
|  | Итого |  |  |  |  | 1547003.5154 |  | 1685626.31 |  | 3950.62 | [5 empty] | 167
|  | Раздел | Гидроизоляция ленточного кирпичного фундамента методом инъектирования материалом Bevedol
15 | 6.69-28-1 | СВЕРЛЕНИЕ ОТВЕРСТИЙ В СТРОИТЕЛЬНЫХ КОНСТРУКЦИЯХ ИЗ КИРПИЧА УСТАНОВКАМИ АЛМАЗНОГО СВЕРЛЕНИЯ, ДИАМЕТР КОЛЬЦЕВОГО АЛМАЗНОГО СВЕРЛА 20 ММ | 10 СМ | 1272 | [17 empty] | 17
|  | ЗП |  |  | 5.23 |  | 1 | 6652.56 | 17.04 | 113359.62
|  | ЭМ |  |  | 6.69 |  | 1 | 8509.68 | 1.73 | 14721.75
|  | в т.ч. ЗПМ |  |  | 0.15 |  | 1 | (190,80) | 17.04 | (3251,23) | 190.7999
|  | НР от ЗП | % | 91 |  |  |  | 6053.8296 | 77 | 87286.91
|  | СП от ЗП | % | 70 |  |  |  | 4656.792 | 44 | 49878.23
|  | НР и СП от ЗПМ | % | 175 |  |  |  | 333.9 | 167 | 5429.5541
|  | ЗТР | чел-ч | 0.36 |  |  | 1 | 457.92
[8 empty] | 26206.7616 |  | 270676.0641 | 6652.56 | 26206.7616 | 26206.7616 | 0 | 0 | 0 |  | 270676.0641 | 0 | 0 | 0
16 | Прайс поставщика | Буры SDS+ | шт. | 14 | [17 empty] | 18
|  | МР |  |  | 560 | )*1,03 | 1 | 8075.2 | 1 | 8075.2
[8 empty] | 8075.2 |  | 8075.2 | 0 | 8075.2 | 0 | 0 | 0 | 8075.2 |  | 0 | 0 | 0 | 8075.2
17 | 6.52-32-1 | ГИДРОИЗОЛЯЦИЯ И УСИЛЕНИЕ КОНСТРУКЦИЙ ИНЪЕКТИРОВАНИЕМ СПЕЦРАСТВОРА | 100 л | 25.06 | [17 empty] | 19
|  | ЗП |  |  | 76.48 |  | 1 | 1916.5888 | 17.04 | 32658.67
|  | ЭМ |  |  | 53.27 |  | 1 | 1334.9462 | 9.04 | 12067.91
|  | в т.ч. ЗПМ |  |  | 19.91 |  | 1 | (498,94) | 17.04 | (8502,02) | 498.9448
17,1 | ресурс учтен | 0 | т | -1.668 | 537.39 | )*0 | 1 | 0 | 6.79 | 0 |  |  | 0 | 0 | 0 | 0 |  | 0 | 0 | 0 | 0 | 20
17,2 | ресурс учтен | 0 | шт. | -5.012 | 248.64 | )*0 | 1 | 0 | 6.53 | 0 |  |  | 0 | 0 | 0 | 0 |  | 0 | 0 | 0 | 0 | 21
|  | НР от ЗП | % | 91 |  |  |  | 1744.0958 | 77 | 25147.18
|  | СП от ЗП | % | 70 |  |  |  | 1341.6122 | 44 | 14369.81
|  | НР и СП от ЗПМ | % | 175 |  |  |  | 873.1531 | 167 | 14198.3734
|  | ЗТР | чел-ч | 6.06 |  |  | 1 | 151.86
[8 empty] | 7210.396 |  | 98441.9434 | 1916.5888 | 7210.396 | 7210.396 | 0 | 0 | 0 |  | 98441.9434 | 0 | 0 | 0
18 | Прайс поставщика | Пакеры (Германия) | шт. | 1272 | [17 empty] | 22
|  | МР |  |  | 170 | )*1,03 | 1 | 222727.2 | 1 | 222727.2
[8 empty] | 222727.2 |  | 222727.2 | 0 | 222727.2 | 0 | 0 | 0 | 222727.2 |  | 0 | 0 | 0 | 222727.2
19 | Прайс поставщика | Полиуретановая смола Bevedol WX | кг | 554 | [17 empty] | 23
|  | МР |  |  | 1780 | )*1,03 | 1 | 1015703.6 | 1 | 1015703.6
[8 empty] | 1015703.6 |  | 1015703.6 | 0 | 1015703.6 | 0 | 0 | 0 | 1015703.6 |  | 0 | 0 | 0 | 1015703.6
|  | Итого |  |  |  |  | 1279923.1576 |  | 1615624.01 |  | 9258.8935 | [5 empty] | 167
|  | Раздел | Устройство поверхностной обмазочной гидроизоляции наружных и внутренних стен
20 | 3.13-21-1 | ШЛИФОВКА БЕТОННЫХ ПОКРЫТИЙ | 100 м2 | 1.65 | [17 empty] | 24
|  | ЗП |  |  | 906.7 |  | 1 | 1496.055 | 17.04 | 25492.78
|  | ЭМ |  |  | 118.64 |  | 1 | 195.756 | 7.59 | 1485.79
|  | в т.ч. ЗПМ |  |  | 18.32 |  | 1 | (30,23) | 17.04 | (515,09) | 30.2283
20,1 | 1.1-1-766 | ПЕСОК ДЛЯ СТРОИТЕЛЬНЫХ РАБОТ, РЯДОВОЙ | м3 | 3.069 | 104.99 |  | 1 | 322.2143 | 4.53 | 1459.63 |  |  | 322.2143 | 0 | 0 | 0 |  | 1459.63 | 0 | 0 | 0 | 25
|  | НР от ЗП | % | 100 |  |  |  | 1496.055 | 85 | 21668.86
|  | СП от ЗП | % | 64 |  |  |  | 957.4752 | 44 | 11216.82
|  | НР и СП от ЗПМ | % | 175 |  |  |  | 52.899 | 167 | 860.2003
|  | ЗТР | чел-ч | 81.1 |  |  | 1 | 133.82
[8 empty] | 4520.4545 |  | 62184.0803 | 1496.055 | 4520.4545 | 4198.2402 | 0 | 0 | 0 |  | 60724.4503 | 0 | 0 | 0
21 | Прайс поставщика | Шлифовальный алмазный диск | шт. | 7 | [17 empty] | 26
|  | МР |  |  | 1270 | )*1,03 | 1 | 9156.7 | 1 | 9156.7
[8 empty] | 9156.7 |  | 9156.7 | 0 | 9156.7 | 0 | 0 | 0 | 9156.7 |  | 0 | 0 | 0 | 9156.7
22 | 6.57-13-2 | ЗАДЕЛКА ВЫБОИН В ЦЕМЕНТНЫХ ПОЛАХ | 100 мест | 4.5 | [17 empty] | 27
|  | ЗП |  |  | 775.33 |  | 1 | 3488.985 | 17.04 | 59452.3
|  | ЭМ |  |  | 28.21 |  | 1 | 126.945 | 7.81 | 991.44
|  | в т.ч. ЗПМ |  |  | 8.42 |  | 1 | (37,89) | 17.04 | (645,65) | 37.8903
22,1 | Прайс поставщика | Ремонтный состав INDUCRET-BIS 1/6 | кг | 150 | 110 | )*1,03 | 1 | 16995 | 1 | 16995 |  |  | 16995 | 0 | 0 | 0 |  | 16995 | 0 | 0 | 0 | 28
|  | НР от ЗП | % | 104 |  |  |  | 3628.5444 | 89 | 52912.55
|  | СП от ЗП | % | 70 |  |  |  | 2442.2895 | 44 | 26159.01
|  | НР и СП от ЗПМ | % | 175 |  |  |  | 66.3075 | 167 | 1078.2355
|  | ЗТР | чел-ч | 69.35 |  |  | 1 | 312.08
[8 empty] | 26748.0714 |  | 157588.5355 | 3488.985 | 26748.0714 | 9753.0714 | 0 | 0 | 0 |  | 140593.5355 | 0 | 0 | 0
23 | 6.52-22-4 | ВОССТАНОВЛЕНИЕ РАЗРУШЕННОГО СЛОЯ БЕТОНА И УСТРОЙСТВО ГИДРОИЗОЛЯЦИИ СТЕН МАТЕРИАЛАМИ ФИРМЫ "ВАНДЕКС" В ПОДЗЕМНЫХ СООРУЖЕНИЯХ: УСТРОЙСТВО ОБМАЗОЧНОЙ ГИДРОИЗОЛЯЦИИ ПОЛИМЕРЦЕМЕНТНЫМИ МАТЕРИАЛАМИ | м2 | 165 | [17 empty] | 29
|  | ЗП |  |  | 10.22 |  | 1 | 1686.3 | 17.04 | 28734.55
23,1 | Прайс поставщика | Двухкомпонентный эластичный состав AQUAFIN-2KM | шт. | 16 | 12267 | )*1,03 | 1 | 202160.16 | 1 | 202160.16 |  |  | 202160.16 | 0 | 0 | 0 |  | 202160.16 | 0 | 0 | 0 | 30
|  | НР от ЗП | % | 91 |  |  |  | 1534.533 | 77 | 22125.6
|  | СП от ЗП | % | 70 |  |  |  | 1180.41 | 44 | 12643.2
|  | ЗТР | чел-ч | 0.81 |  |  | 1 | 133.65
[8 empty] | 206561.403 |  | 265663.51 | 1686.3 | 206561.403 | 4401.243 | 0 | 0 | 0 |  | 63503.35 | 0 | 0 | 0
|  | Итого |  |  |  |  | 246986.6289 |  | 494592.83 |  | 6739.4585 | [5 empty] | 167
|  | Итого по объекту | №142-19.05.16 С ТСН Смета на гидроизоляцию(Русгидрострой)
|  | Всего по смете | [6 empty] | 4078300.27
|  | Договорной коэффициент тендерного снижения | [6 empty] | 0.91
|  | Итого с договорным коэффициентом снижения | [6 empty] | 3711253.25
|  | Итого по смете |  |  |  |  | 3224195.6231 |  | 4078300.27 |  | 23570.6776
Составил
[должность,подпись(инициалы,фамилия)]
Проверил:
[должность,подпись(инициалы,фамилия)]