## Мои данные
УТВЕРЖДАЮ | [6 empty] | СОГЛАСОВАНО
___________________// | [6 empty] | ___________________//
(наименование стройки)
ЛОКАЛЬНАЯ СМЕТА № 1
(локальный сметный расчет)
наЛинии связи
(наименование работ и затрат, наименование объекта)
Основание:
[7 empty] | в базисном уровне цен |  | в текущем уровне цен
|  |  |  | Сметная стоимость |  |  | 90623035,34 руб. |  | 58540350,72 руб.
|  |  |  | Средства на оплату труда |  |  | 379309,65 руб. |  | 8834121,76 руб.
Составлен(а) в ценах на
№ п/п | Шифр расценки и коды ресурсов | Наименование работ и затрат | Единица измерения | Кол-во единиц | Цена на ед. изм., руб. | Коэф. поправочные к позиции | Всего в базисных ценах, руб. | Коэф. пересчета | Всего в текущих (прогнозных) ценах, руб. | Справочно
ЗТР, ЗТМ, всего чел.-час
1 | 2 | 3 | 4 | 5 | 6 | 7 | 8 | 9 | 10 | 11
Раздел 1. Земляные работы
ККСр-2шт,Траншея ПНД-20м
1 | ФЕР01-01-013-14 | Разработка грунта с погрузкой на автомобили-самосвалы экскаваторами с ковшом вместимостью: 0,5 (0,5-0,63) м3, группа грунтов 2 | 1000 м3 грунта | 0.0117 | 4267.54 |  |  |  |  | 0,240,7
|  | ЗП Козп = 1,15*1,2 |  |  | 117.62 | 1,15*1,2 | 1.9 | 23.29 | 44.25
|  | ЭМ Кэм = 1,15*1,2 |  |  | 4145.58 | 1,15*1,2 | 66.93 | 7.05 | 471.86
|  | в т.ч. ЗПМ Кзпм = 1,15*1,2 |  |  | 588.87 | 1,15*1,2 | 9.51 | 23.29 | 221.49
|  | МР |  |  | 4.34 |  | 0.05 | 14.18 | 0.71
|  | НР от ФОТ | % | 95 |  |  | 10.84 | 95*0.85 | 214.59
|  | СП от ФОТ | % | 50 |  |  | 5.71 | 50*0.8 | 106.3
|  | Всего по позиции |  |  |  |  | 85.43 |  | 837.71
2 | ФЕР01-01-003-14 | Разработка грунта в отвал экскаваторами «драглайн» или «обратная лопата» с ковшом вместимостью: 0,5 (0,5-0,63) м3, группа грунтов 2 | 1000 м3 грунта | 0.0519 | 3055.85 |  |  |  |  | 0,972,11
|  | ЗП Козп = 1,15*1,2 |  |  | 105.85 | 1,15*1,2 | 7.58 | 23.29 | 176.54
|  | ЭМ Кэм = 1,15*1,2 |  |  | 2950 | 1,15*1,2 | 211.28 | 6.52 | 1377.55
|  | в т.ч. ЗПМ Кзпм = 1,15*1,2 |  |  | 398.25 | 1,15*1,2 | 28.52 | 23.29 | 664.23
МР
|  | НР от ФОТ | % | 95 |  |  | 34.3 | 95*0.85 | 678.92
|  | СП от ФОТ | % | 50 |  |  | 18.05 | 50*0.8 | 336.31
|  | Всего по позиции |  |  |  |  | 271.21 |  | 2569.32
3 | ФЕР01-01-033-02 | Засыпка траншей и котлованов с перемещением грунта до 5 м бульдозерами мощностью: 59 кВт (80 л.с.), группа грунтов 2 | 1000 м3 грунта | 0.0594 | 527.5 |  |  |  |  | 0.73
|  | ЗП Козп = 1,15*1,2 |  |  |  | 1,15*1,2 |  | 23.29
|  | ЭМ Кэм = 1,15*1,2 |  |  | 527.5 | 1,15*1,2 | 43.24 | 11.27 | 487.31
|  | в т.ч. ЗПМ Кзпм = 1,15*1,2 |  |  | 102.89 | 1,15*1,2 | 8.43 | 23.29 | 196.33
МР
|  | НР от ФОТ | % | 95 |  |  | 8.01 | 95*0.85 | 158.54
|  | СП от ФОТ | % | 50 |  |  | 4.22 | 50*0.8 | 78.53
|  | Всего по позиции |  |  |  |  | 55.47 |  | 724.38
4 | ФССЦ-408-0122 | Песок природный для строительных: работ средний | м3 | 6 | 55.26 |  | 331.56 | 10.09 | 3345.44
5 | ФЕР01-02-005-01 | Уплотнение грунта пневматическими трамбовками, группа грунтов: 1-2 | 100 м3 уплотненного грунта | 0.594 | 387.18 |  |  |  |  | 10,272,49
|  | ЗП Козп = 1,15*1,2 |  |  | 106.88 | 1,15*1,2 | 87.61 | 23.29 | 2040.44
|  | ЭМ Кэм = 1,15*1,2 |  |  | 280.3 | 1,15*1,2 | 229.77 | 5.89 | 1353.35
|  | в т.ч. ЗПМ Кзпм = 1,15*1,2 |  |  | 30.58 | 1,15*1,2 | 25.07 | 23.29 | 583.88
МР
|  | НР от ФОТ | % | 95 |  |  | 107.05 | 95*0.85 | 2119.14
|  | СП от ФОТ | % | 50 |  |  | 56.34 | 50*0.8 | 1049.73
|  | Всего по позиции |  |  |  |  | 480.77 |  | 6562.66
6 | ФЕР01-02-055-02 | Разработка грунта вручную с креплениями в траншеях шириной до 2 м, глубиной: до 2 м, группа грунтов 2 | 100 м3 грунта | 0.025 | 1583.82 |  |  |  |  | 6.52
|  | ЗП Козп = 1,15*1,2 |  |  | 1583.82 | 1,15*1,2 | 54.64 | 23.29 | 1272.57
|  | ЭМ Кэм = 1,15*1,2 |  |  |  | 1,15*1,2
|  | в т.ч. ЗПМ Кзпм = 1,15*1,2 |  |  |  | 1,15*1,2 |  | 23.29
МР
|  | НР от ФОТ | % | 80 |  |  | 43.71 | 80*0.85 | 865.35
|  | СП от ФОТ | % | 45 |  |  | 24.59 | 45*0.8 | 458.13
|  | Всего по позиции |  |  |  |  | 122.94 |  | 2596.05
7 | ФЕР01-02-060-02 | Погрузка вручную неуплотненного грунта из штабелей и отвалов в транспортные средства, группа грунтов: 2 | 100 м3 | 0.01 | 463.5 |  |  |  |  | 0.85
|  | ЗП Козп = 1,15*1,2 |  |  | 463.5 | 1,15*1,2 | 6.4 | 23.29 | 149.06
|  | ЭМ Кэм = 1,15*1,2 |  |  |  | 1,15*1,2
|  | в т.ч. ЗПМ Кзпм = 1,15*1,2 |  |  |  | 1,15*1,2 |  | 23.29
МР
|  | НР от ФОТ | % | 80 |  |  | 5.12 | 80*0.85 | 101.36
|  | СП от ФОТ | % | 45 |  |  | 2.88 | 45*0.8 | 53.66
|  | Всего по позиции |  |  |  |  | 14.4 |  | 304.08
8 | ФЕР23-01-001-01 | Устройство основания под трубопроводы: песчаного | 10 м3 основания | 0.3 | 722.69 |  |  |  |  | 4,220,14
|  | ЗП Козп = 1,15*1,2 |  |  | 83.33 | 1,15*1,2 | 34.5 | 23.29 | 803.51
|  | ЭМ Кэм = 1,15*1,2 |  |  | 31.5 | 1,15*1,2 | 13.04 | 5.6 | 73.02
|  | в т.ч. ЗПМ Кзпм = 1,15*1,2 |  |  | 3.52 | 1,15*1,2 | 1.46 | 23.29 | 34
|  | МР |  |  | 607.86 |  | 182.36 | 10.09 | 1840.01
|  | НР от ФОТ | % | 130 |  |  | 46.75 | 130*0.85 | 925.45
|  | СП от ФОТ | % | 89 |  |  | 32 | 89*0.8 | 596.31
|  | Всего по позиции |  |  |  |  | 308.65 |  | 4238.3
Кабельная канализация 1985м
9 | ФЕР01-01-030-02 | Разработка грунта с перемещением до 10 м бульдозерами мощностью: 59 кВт (80 л.с.), группа грунтов 2 | 1000 м3 грунта | 0.899 | 752.3 |  |  |  |  | 15.69
|  | ЗП Козп = 1,15*1,2 |  |  |  | 1,15*1,2 |  | 23.29
|  | ЭМ Кэм = 1,15*1,2 |  |  | 752.3 | 1,15*1,2 | 933.32 | 11.27 | 10518.52
|  | в т.ч. ЗПМ Кзпм = 1,15*1,2 |  |  | 146.74 | 1,15*1,2 | 182.05 | 23.29 | 4239.94
МР
|  | НР от ФОТ | % | 95 |  |  | 172.95 | 95*0.85 | 3423.75
|  | СП от ФОТ | % | 50 |  |  | 91.03 | 50*0.8 | 1695.98
|  | Всего по позиции |  |  |  |  | 1197.3 |  | 15638.25
10 | ФЕР47-01-046-03 | Подготовка почвы для устройства партерного и обыкновенного газона с внесением растительной земли слоем 15 см: механизированным способом | 100 м2 | 55.06 | 2263.61 |  |  |  |  | 2665,485,32
|  | ЗП Козп = 1,15*1,2 |  |  | 278.54 | 1,15*1,2 | 21164.25 | 23.29 | 492915.38
|  | ЭМ Кэм = 1,15*1,2 |  |  | 6.57 | 1,15*1,2 | 499.21 | 6.77 | 3379.65
|  | в т.ч. ЗПМ Кзпм = 1,15*1,2 |  |  | 0.95 | 1,15*1,2 | 72.18 | 23.29 | 1681.07
|  | МР |  |  | 1978.5 |  | 108936.21 | 8.52 | 928136.51
|  | НР от ФОТ | % | 115 |  |  | 24421.89 | 115*0.85 | 483468.03
|  | СП от ФОТ | % | 90 |  |  | 19112.79 | 90*0.8 | 356109.44
|  | Всего по позиции |  |  |  |  | 174134.35 |  | 2264009.01
11 | ФЕР01-01-013-14 | Разработка грунта с погрузкой на автомобили-самосвалы экскаваторами с ковшом вместимостью: 0,5 (0,5-0,63) м3, группа грунтов 2 | 1000 м3 грунта | 2.361 | 4267.54 |  |  |  |  | 49,13142,12
|  | ЗП Козп = 1,15*1,2 |  |  | 117.62 | 1,15*1,2 | 383.23 | 23.29 | 8925.43
|  | ЭМ Кэм = 1,15*1,2 |  |  | 4145.58 | 1,15*1,2 | 13507.05 | 7.05 | 95224.7
|  | в т.ч. ЗПМ Кзпм = 1,15*1,2 |  |  | 588.87 | 1,15*1,2 | 1918.64 | 23.29 | 44685.13
|  | МР |  |  | 4.34 |  | 10.25 | 14.18 | 145.35
|  | НР от ФОТ | % | 95 |  |  | 2186.78 | 95*0.85 | 43290.53
|  | СП от ФОТ | % | 50 |  |  | 1150.94 | 50*0.8 | 21444.22
|  | Всего по позиции |  |  |  |  | 17238.25 |  | 169030.23
12 | ФЕР01-01-003-14 | Разработка грунта в отвал экскаваторами «драглайн» или «обратная лопата» с ковшом вместимостью: 0,5 (0,5-0,63) м3, группа грунтов 2 | 1000 м3 грунта | 4.251 | 3055.85 |  |  |  |  | 79,61173,06
|  | ЗП Козп = 1,15*1,2 |  |  | 105.85 | 1,15*1,2 | 620.96 | 23.29 | 14462.16
|  | ЭМ Кэм = 1,15*1,2 |  |  | 2950 | 1,15*1,2 | 17305.82 | 6.52 | 112833.95
|  | в т.ч. ЗПМ Кзпм = 1,15*1,2 |  |  | 398.25 | 1,15*1,2 | 2336.29 | 23.29 | 54412.19
МР
|  | НР от ФОТ | % | 95 |  |  | 2809.39 | 95*0.85 | 55616.04
|  | СП от ФОТ | % | 50 |  |  | 1478.63 | 50*0.8 | 27549.74
|  | Всего по позиции |  |  |  |  | 22214.8 |  | 210461.89
13 | ФЕР01-02-055-02 | Разработка грунта вручную с креплениями в траншеях шириной до 2 м, глубиной: до 2 м, группа грунтов 2 | 100 м3 грунта | 1.315 | 1583.82 |  |  |  |  | 342.98
|  | ЗП Козп = 1,15*1,2 |  |  | 1583.82 | 1,15*1,2 | 2874.16 | 23.29 | 66939.19
|  | ЭМ Кэм = 1,15*1,2 |  |  |  | 1,15*1,2
|  | в т.ч. ЗПМ Кзпм = 1,15*1,2 |  |  |  | 1,15*1,2 |  | 23.29
МР
|  | НР от ФОТ | % | 80 |  |  | 2299.33 | 80*0.85 | 45518.65
|  | СП от ФОТ | % | 45 |  |  | 1293.37 | 45*0.8 | 24098.11
|  | Всего по позиции |  |  |  |  | 6466.86 |  | 136555.95
14 | ФЕР01-02-060-02 | Погрузка вручную неуплотненного грунта из штабелей и отвалов в транспортные средства, группа грунтов: 2 | 100 м3 | 1.315 | 463.5 |  |  |  |  | 112.15
|  | ЗП Козп = 1,15*1,2 |  |  | 463.5 | 1,15*1,2 | 841.11 | 23.29 | 19589.45
|  | ЭМ Кэм = 1,15*1,2 |  |  |  | 1,15*1,2
|  | в т.ч. ЗПМ Кзпм = 1,15*1,2 |  |  |  | 1,15*1,2 |  | 23.29
МР
|  | НР от ФОТ | % | 80 |  |  | 672.89 | 80*0.85 | 13320.83
|  | СП от ФОТ | % | 45 |  |  | 378.5 | 45*0.8 | 7052.2
|  | Всего по позиции |  |  |  |  | 1892.5 |  | 39962.48
15 | ФЕР23-01-001-01 | Устройство основания под трубопроводы: песчаного | 10 м3 основания | 40.65 | 722.69 |  |  |  |  | 572,1919,63
|  | ЗП Козп = 1,15*1,2 |  |  | 83.33 | 1,15*1,2 | 4674.56 | 23.29 | 108870.5
|  | ЭМ Кэм = 1,15*1,2 |  |  | 31.5 | 1,15*1,2 | 1767.06 | 5.6 | 9895.54
|  | в т.ч. ЗПМ Кзпм = 1,15*1,2 |  |  | 3.52 | 1,15*1,2 | 197.46 | 23.29 | 4598.84
|  | МР |  |  | 607.86 |  | 24709.51 | 10.09 | 249318.96
|  | НР от ФОТ | % | 130 |  |  | 6333.63 | 130*0.85 | 125383.62
|  | СП от ФОТ | % | 89 |  |  | 4336.1 | 89*0.8 | 80790.17
|  | Всего по позиции |  |  |  |  | 41820.86 |  | 574258.79
16 | ФЕР01-01-033-02 | Засыпка траншей и котлованов с перемещением грунта до 5 м бульдозерами мощностью: 59 кВт (80 л.с.), группа грунтов 2 | 1000 м3 грунта | 6.169 | 527.5 |  |  |  |  | 75.51
|  | ЗП Козп = 1,15*1,2 |  |  |  | 1,15*1,2 |  | 23.29
|  | ЭМ Кэм = 1,15*1,2 |  |  | 527.5 | 1,15*1,2 | 4490.72 | 11.27 | 50610.41
|  | в т.ч. ЗПМ Кзпм = 1,15*1,2 |  |  | 102.89 | 1,15*1,2 | 875.93 | 23.29 | 20400.41
МР
|  | НР от ФОТ | % | 95 |  |  | 832.13 | 95*0.85 | 16473.33
|  | СП от ФОТ | % | 50 |  |  | 437.97 | 50*0.8 | 8160.16
|  | Всего по позиции |  |  |  |  | 5760.82 |  | 75243.9
17 | ФССЦ-408-0122 | Песок природный для строительных: работ средний | м3 | 1786.5 | 55.26 |  | 98721.99 | 10.09 | 996104.88
18 | ФЕР01-02-005-01 | Уплотнение грунта пневматическими трамбовками, группа грунтов: 1-2 | 100 м3 уплотненного грунта | 61.69 | 387.18 |  |  |  |  | 1066,71258,8
|  | ЗП Козп = 1,15*1,2 |  |  | 106.88 | 1,15*1,2 | 9098.93 | 23.29 | 211914.08
|  | ЭМ Кэм = 1,15*1,2 |  |  | 280.3 | 1,15*1,2 | 23862.56 | 5.89 | 140550.48
|  | в т.ч. ЗПМ Кзпм = 1,15*1,2 |  |  | 30.58 | 1,15*1,2 | 2603.34 | 23.29 | 60631.79
МР
|  | НР от ФОТ | % | 95 |  |  | 11117.16 | 95*0.85 | 220080.79
|  | СП от ФОТ | % | 50 |  |  | 5851.14 | 50*0.8 | 109018.35
|  | Всего по позиции |  |  |  |  | 49929.79 |  | 681563.7
Кабельная канализация 90м
19 | ФЕР01-01-030-02 | Разработка грунта с перемещением до 10 м бульдозерами мощностью: 59 кВт (80 л.с.), группа грунтов 2 | 1000 м3 грунта | 0.009 | 752.3 |  |  |  |  | 0.16
|  | ЗП Козп = 1,15*1,2 |  |  |  | 1,15*1,2 |  | 23.29
|  | ЭМ Кэм = 1,15*1,2 |  |  | 752.3 | 1,15*1,2 | 9.34 | 11.27 | 105.26
|  | в т.ч. ЗПМ Кзпм = 1,15*1,2 |  |  | 146.74 | 1,15*1,2 | 1.82 | 23.29 | 42.39
МР
|  | НР от ФОТ | % | 95 |  |  | 1.73 | 95*0.85 | 34.23
|  | СП от ФОТ | % | 50 |  |  | 0.91 | 50*0.8 | 16.96
|  | Всего по позиции |  |  |  |  | 11.98 |  | 156.45
20 | ФЕР47-01-046-03 | Подготовка почвы для устройства партерного и обыкновенного газона с внесением растительной земли слоем 15 см: механизированным способом | 100 м2 | 0.6 | 2263.61 |  |  |  |  | 29,050,06
|  | ЗП Козп = 1,15*1,2 |  |  | 278.54 | 1,15*1,2 | 230.63 | 23.29 | 5371.37
|  | ЭМ Кэм = 1,15*1,2 |  |  | 6.57 | 1,15*1,2 | 5.44 | 6.77 | 36.83
|  | в т.ч. ЗПМ Кзпм = 1,15*1,2 |  |  | 0.95 | 1,15*1,2 | 0.79 | 23.29 | 18.4
|  | МР |  |  | 1978.5 |  | 1187.1 | 8.52 | 10114.09
|  | НР от ФОТ | % | 115 |  |  | 266.13 | 115*0.85 | 5268.5
|  | СП от ФОТ | % | 90 |  |  | 208.28 | 90*0.8 | 3880.63
|  | Всего по позиции |  |  |  |  | 1897.58 |  | 24671.42
21 | ФЕР01-01-013-14 | Разработка грунта с погрузкой на автомобили-самосвалы экскаваторами с ковшом вместимостью: 0,5 (0,5-0,63) м3, группа грунтов 2 | 1000 м3 грунта | 0.0265 | 4267.54 |  |  |  |  | 0,551,6
|  | ЗП Козп = 1,15*1,2 |  |  | 117.62 | 1,15*1,2 | 4.3 | 23.29 | 100.15
|  | ЭМ Кэм = 1,15*1,2 |  |  | 4145.58 | 1,15*1,2 | 151.6 | 7.05 | 1068.78
|  | в т.ч. ЗПМ Кзпм = 1,15*1,2 |  |  | 588.87 | 1,15*1,2 | 21.54 | 23.29 | 501.67
|  | МР |  |  | 4.34 |  | 0.12 | 14.18 | 1.7
|  | НР от ФОТ | % | 95 |  |  | 24.55 | 95*0.85 | 485.97
|  | СП от ФОТ | % | 50 |  |  | 12.92 | 50*0.8 | 240.73
|  | Всего по позиции |  |  |  |  | 193.49 |  | 1897.33
22 | ФЕР01-01-003-14 | Разработка грунта в отвал экскаваторами «драглайн» или «обратная лопата» с ковшом вместимостью: 0,5 (0,5-0,63) м3, группа грунтов 2 | 1000 м3 грунта | 0.038 | 3055.85 |  |  |  |  | 0,711,55
|  | ЗП Козп = 1,15*1,2 |  |  | 105.85 | 1,15*1,2 | 5.55 | 23.29 | 129.26
|  | ЭМ Кэм = 1,15*1,2 |  |  | 2950 | 1,15*1,2 | 154.7 | 6.52 | 1008.64
|  | в т.ч. ЗПМ Кзпм = 1,15*1,2 |  |  | 398.25 | 1,15*1,2 | 20.88 | 23.29 | 486.3
МР
|  | НР от ФОТ | % | 95 |  |  | 25.11 | 95*0.85 | 497.06
|  | СП от ФОТ | % | 50 |  |  | 13.22 | 50*0.8 | 246.22
|  | Всего по позиции |  |  |  |  | 198.58 |  | 1881.18
23 | ФЕР23-01-001-01 | Устройство основания под трубопроводы: песчаного | 10 м3 основания | 0.6 | 722.69 |  |  |  |  | 8,450,29
|  | ЗП Козп = 1,15*1,2 |  |  | 83.33 | 1,15*1,2 | 69 | 23.29 | 1607.01
|  | ЭМ Кэм = 1,15*1,2 |  |  | 31.5 | 1,15*1,2 | 26.08 | 5.6 | 146.05
|  | в т.ч. ЗПМ Кзпм = 1,15*1,2 |  |  | 3.52 | 1,15*1,2 | 2.91 | 23.29 | 67.77
|  | МР |  |  | 607.86 |  | 364.72 | 10.09 | 3680.02
|  | НР от ФОТ | % | 130 |  |  | 93.48 | 130*0.85 | 1850.63
|  | СП от ФОТ | % | 89 |  |  | 64 | 89*0.8 | 1192.44
|  | Всего по позиции |  |  |  |  | 617.28 |  | 8476.15
24 | ФЕР01-01-033-02 | Засыпка траншей и котлованов с перемещением грунта до 5 м бульдозерами мощностью: 59 кВт (80 л.с.), группа грунтов 2 | 1000 м3 грунта | 0.038 | 527.5 |  |  |  |  | 0.47
|  | ЗП Козп = 1,15*1,2 |  |  |  | 1,15*1,2 |  | 23.29
|  | ЭМ Кэм = 1,15*1,2 |  |  | 527.5 | 1,15*1,2 | 27.66 | 11.27 | 311.73
|  | в т.ч. ЗПМ Кзпм = 1,15*1,2 |  |  | 102.89 | 1,15*1,2 | 5.4 | 23.29 | 125.77
МР
|  | НР от ФОТ | % | 95 |  |  | 5.13 | 95*0.85 | 101.56
|  | СП от ФОТ | % | 50 |  |  | 2.7 | 50*0.8 | 50.31
|  | Всего по позиции |  |  |  |  | 35.49 |  | 463.6
25 | ФЕР01-02-005-01 | Уплотнение грунта пневматическими трамбовками, группа грунтов: 1-2 | 100 м3 уплотненного грунта | 61.69 | 387.18 |  |  |  |  | 1066,71258,8
|  | ЗП Козп = 1,15*1,2 |  |  | 106.88 | 1,15*1,2 | 9098.93 | 23.29 | 211914.08
|  | ЭМ Кэм = 1,15*1,2 |  |  | 280.3 | 1,15*1,2 | 23862.56 | 5.89 | 140550.48
|  | в т.ч. ЗПМ Кзпм = 1,15*1,2 |  |  | 30.58 | 1,15*1,2 | 2603.34 | 23.29 | 60631.79
МР
|  | НР от ФОТ | % | 95 |  |  | 11117.16 | 95*0.85 | 220080.79
|  | СП от ФОТ | % | 50 |  |  | 5851.14 | 50*0.8 | 109018.35
|  | Всего по позиции |  |  |  |  | 49929.79 |  | 681563.7
Кабельная канализация 170м
26 | ФЕР01-01-030-02 | Разработка грунта с перемещением до 10 м бульдозерами мощностью: 59 кВт (80 л.с.), группа грунтов 2 | 1000 м3 грунта | 0.0205 | 752.3 |  |  |  |  | 0.36
|  | ЗП Козп = 1,15*1,2 |  |  |  | 1,15*1,2 |  | 23.29
|  | ЭМ Кэм = 1,15*1,2 |  |  | 752.3 | 1,15*1,2 | 21.28 | 11.27 | 239.83
|  | в т.ч. ЗПМ Кзпм = 1,15*1,2 |  |  | 146.74 | 1,15*1,2 | 4.15 | 23.29 | 96.65
МР
|  | НР от ФОТ | % | 95 |  |  | 3.94 | 95*0.85 | 78.04
|  | СП от ФОТ | % | 50 |  |  | 2.08 | 50*0.8 | 38.66
|  | Всего по позиции |  |  |  |  | 27.3 |  | 356.53
27 | ФЕР47-01-046-03 | Подготовка почвы для устройства партерного и обыкновенного газона с внесением растительной земли слоем 15 см: механизированным способом | 100 м2 | 1.37 | 2263.61 |  |  |  |  | 66,320,13
|  | ЗП Козп = 1,15*1,2 |  |  | 278.54 | 1,15*1,2 | 526.61 | 23.29 | 12264.75
|  | ЭМ Кэм = 1,15*1,2 |  |  | 6.57 | 1,15*1,2 | 12.42 | 6.77 | 84.08
|  | в т.ч. ЗПМ Кзпм = 1,15*1,2 |  |  | 0.95 | 1,15*1,2 | 1.8 | 23.29 | 41.92
|  | МР |  |  | 1978.5 |  | 2710.55 | 8.52 | 23093.89
|  | НР от ФОТ | % | 115 |  |  | 607.67 | 115*0.85 | 12029.77
|  | СП от ФОТ | % | 90 |  |  | 475.57 | 90*0.8 | 8860.8
|  | Всего по позиции |  |  |  |  | 4332.82 |  | 56333.29
28 | ФЕР01-01-013-14 | Разработка грунта с погрузкой на автомобили-самосвалы экскаваторами с ковшом вместимостью: 0,5 (0,5-0,63) м3, группа грунтов 2 | 1000 м3 грунта | 0.0785 | 4267.54 |  |  |  |  | 1,634,73
|  | ЗП Козп = 1,15*1,2 |  |  | 117.62 | 1,15*1,2 | 12.74 | 23.29 | 296.71
|  | ЭМ Кэм = 1,15*1,2 |  |  | 4145.58 | 1,15*1,2 | 449.09 | 7.05 | 3166.08
|  | в т.ч. ЗПМ Кзпм = 1,15*1,2 |  |  | 588.87 | 1,15*1,2 | 63.79 | 23.29 | 1485.67
|  | МР |  |  | 4.34 |  | 0.34 | 14.18 | 4.82
|  | НР от ФОТ | % | 95 |  |  | 72.7 | 95*0.85 | 1439.27
|  | СП от ФОТ | % | 50 |  |  | 38.27 | 50*0.8 | 712.95
|  | Всего по позиции |  |  |  |  | 573.14 |  | 5619.83
29 | ФЕР01-01-003-14 | Разработка грунта в отвал экскаваторами «драглайн» или «обратная лопата» с ковшом вместимостью: 0,5 (0,5-0,63) м3, группа грунтов 2 | 1000 м3 грунта | 0.0885 | 3055.85 |  |  |  |  | 1,663,6
|  | ЗП Козп = 1,15*1,2 |  |  | 105.85 | 1,15*1,2 | 12.93 | 23.29 | 301.14
|  | ЭМ Кэм = 1,15*1,2 |  |  | 2950 | 1,15*1,2 | 360.28 | 6.52 | 2349.03
|  | в т.ч. ЗПМ Кзпм = 1,15*1,2 |  |  | 398.25 | 1,15*1,2 | 48.64 | 23.29 | 1132.83
МР
|  | НР от ФОТ | % | 95 |  |  | 58.49 | 95*0.85 | 1157.93
|  | СП от ФОТ | % | 50 |  |  | 30.79 | 50*0.8 | 573.59
|  | Всего по позиции |  |  |  |  | 462.49 |  | 4381.69
30 | ФЕР01-02-055-02 | Разработка грунта вручную с креплениями в траншеях шириной до 2 м, глубиной: до 2 м, группа грунтов 2 | 100 м3 грунта | 0.025 | 1583.82 |  |  |  |  | 6.52
|  | ЗП Козп = 1,15*1,2 |  |  | 1583.82 | 1,15*1,2 | 54.64 | 23.29 | 1272.57
|  | ЭМ Кэм = 1,15*1,2 |  |  |  | 1,15*1,2
|  | в т.ч. ЗПМ Кзпм = 1,15*1,2 |  |  |  | 1,15*1,2 |  | 23.29
МР
|  | НР от ФОТ | % | 80 |  |  | 43.71 | 80*0.85 | 865.35
|  | СП от ФОТ | % | 45 |  |  | 24.59 | 45*0.8 | 458.13
|  | Всего по позиции |  |  |  |  | 122.94 |  | 2596.05
31 | ФЕР01-02-060-02 | Погрузка вручную неуплотненного грунта из штабелей и отвалов в транспортные средства, группа грунтов: 2 | 100 м3 | 0.025 | 463.5 |  |  |  |  | 2.13
|  | ЗП Козп = 1,15*1,2 |  |  | 463.5 | 1,15*1,2 | 15.99 | 23.29 | 372.41
|  | ЭМ Кэм = 1,15*1,2 |  |  |  | 1,15*1,2
|  | в т.ч. ЗПМ Кзпм = 1,15*1,2 |  |  |  | 1,15*1,2 |  | 23.29
МР
|  | НР от ФОТ | % | 80 |  |  | 12.79 | 80*0.85 | 253.24
|  | СП от ФОТ | % | 45 |  |  | 7.2 | 45*0.8 | 134.07
|  | Всего по позиции |  |  |  |  | 35.98 |  | 759.72
32 | ФЕР23-01-001-01 | Устройство основания под трубопроводы: песчаного | 10 м3 основания | 1.4 | 722.69 |  |  |  |  | 19,710,68
|  | ЗП Козп = 1,15*1,2 |  |  | 83.33 | 1,15*1,2 | 160.99 | 23.29 | 3749.46
|  | ЭМ Кэм = 1,15*1,2 |  |  | 31.5 | 1,15*1,2 | 60.86 | 5.6 | 340.82
|  | в т.ч. ЗПМ Кзпм = 1,15*1,2 |  |  | 3.52 | 1,15*1,2 | 6.8 | 23.29 | 158.37
|  | МР |  |  | 607.86 |  | 851 | 10.09 | 8586.59
|  | НР от ФОТ | % | 130 |  |  | 218.13 | 130*0.85 | 4318.15
|  | СП от ФОТ | % | 89 |  |  | 149.33 | 89*0.8 | 2782.38
|  | Всего по позиции |  |  |  |  | 1440.31 |  | 19777.4
33 | ФЕР01-01-033-02 | Засыпка траншей и котлованов с перемещением грунта до 5 м бульдозерами мощностью: 59 кВт (80 л.с.), группа грунтов 2 | 1000 м3 грунта | 0.133 | 527.5 |  |  |  |  | 1.63
|  | ЗП Козп = 1,15*1,2 |  |  |  | 1,15*1,2 |  | 23.29
|  | ЭМ Кэм = 1,15*1,2 |  |  | 527.5 | 1,15*1,2 | 96.82 | 11.27 | 1091.16
|  | в т.ч. ЗПМ Кзпм = 1,15*1,2 |  |  | 102.89 | 1,15*1,2 | 18.88 | 23.29 | 439.72
МР
|  | НР от ФОТ | % | 95 |  |  | 17.94 | 95*0.85 | 355.07
|  | СП от ФОТ | % | 50 |  |  | 9.44 | 50*0.8 | 175.89
|  | Всего по позиции |  |  |  |  | 124.2 |  | 1622.12
34 | ФССЦ-408-0122 | Песок природный для строительных: работ средний | м3 | 48 | 55.26 |  | 2652.48 | 10.09 | 26763.52
35 | ФЕР01-02-005-01 | Уплотнение грунта пневматическими трамбовками, группа грунтов: 1-2 | 100 м3 уплотненного грунта | 1.33 | 387.18 |  |  |  |  | 235.58
|  | ЗП Козп = 1,15*1,2 |  |  | 106.88 | 1,15*1,2 | 196.17 | 23.29 | 4568.8
|  | ЭМ Кэм = 1,15*1,2 |  |  | 280.3 | 1,15*1,2 | 514.46 | 5.89 | 3030.17
|  | в т.ч. ЗПМ Кзпм = 1,15*1,2 |  |  | 30.58 | 1,15*1,2 | 56.13 | 23.29 | 1307.27
МР
|  | НР от ФОТ | % | 95 |  |  | 239.69 | 95*0.85 | 4744.93
|  | СП от ФОТ | % | 50 |  |  | 126.15 | 50*0.8 | 2350.43
|  | Всего по позиции |  |  |  |  | 1076.47 |  | 14694.33
Кабельная канализация 30м
36 | ФЕР01-01-030-02 | Разработка грунта с перемещением до 10 м бульдозерами мощностью: 59 кВт (80 л.с.), группа грунтов 2 | 1000 м3 грунта | 0.0005 | 752.3 |  |  |  |  | 0.01
|  | ЗП Козп = 1,15*1,2 |  |  |  | 1,15*1,2 |  | 23.29
|  | ЭМ Кэм = 1,15*1,2 |  |  | 752.3 | 1,15*1,2 | 0.52 | 11.27 | 5.86
|  | в т.ч. ЗПМ Кзпм = 1,15*1,2 |  |  | 146.74 | 1,15*1,2 | 0.1 | 23.29 | 2.33
МР
|  | НР от ФОТ | % | 95 |  |  | 0.1 | 95*0.85 | 1.88
|  | СП от ФОТ | % | 50 |  |  | 0.05 | 50*0.8 | 0.93
|  | Всего по позиции |  |  |  |  | 0.67 |  | 8.67
37 | ФЕР01-01-013-14 | Разработка грунта с погрузкой на автомобили-самосвалы экскаваторами с ковшом вместимостью: 0,5 (0,5-0,63) м3, группа грунтов 2 | 1000 м3 грунта | 0.0215 | 4267.54 |  |  |  |  | 0,451,29
|  | ЗП Козп = 1,15*1,2 |  |  | 117.62 | 1,15*1,2 | 3.49 | 23.29 | 81.28
|  | ЭМ Кэм = 1,15*1,2 |  |  | 4145.58 | 1,15*1,2 | 123 | 7.05 | 867.15
|  | в т.ч. ЗПМ Кзпм = 1,15*1,2 |  |  | 588.87 | 1,15*1,2 | 17.47 | 23.29 | 406.88
|  | МР |  |  | 4.34 |  | 0.09 | 14.18 | 1.28
|  | НР от ФОТ | % | 95 |  |  | 19.91 | 95*0.85 | 394.19
|  | СП от ФОТ | % | 50 |  |  | 10.48 | 50*0.8 | 195.26
|  | Всего по позиции |  |  |  |  | 156.97 |  | 1539.16
38 | ФЕР01-01-003-14 | Разработка грунта в отвал экскаваторами «драглайн» или «обратная лопата» с ковшом вместимостью: 0,5 (0,5-0,63) м3, группа грунтов 2 | 1000 м3 грунта | 0.067 | 3055.85 |  |  |  |  | 1,252,73
|  | ЗП Козп = 1,15*1,2 |  |  | 105.85 | 1,15*1,2 | 9.79 | 23.29 | 228.01
|  | ЭМ Кэм = 1,15*1,2 |  |  | 2950 | 1,15*1,2 | 272.76 | 6.52 | 1778.4
|  | в т.ч. ЗПМ Кзпм = 1,15*1,2 |  |  | 398.25 | 1,15*1,2 | 36.82 | 23.29 | 857.54
МР
|  | НР от ФОТ | % | 95 |  |  | 44.28 | 95*0.85 | 876.58
|  | СП от ФОТ | % | 50 |  |  | 23.31 | 50*0.8 | 434.22
|  | Всего по позиции |  |  |  |  | 350.14 |  | 3317.21
39 | ФЕР23-01-001-01 | Устройство основания под трубопроводы: песчаного | 10 м3 основания | 0.65 | 722.69 |  |  |  |  | 9,150,31
|  | ЗП Козп = 1,15*1,2 |  |  | 83.33 | 1,15*1,2 | 74.75 | 23.29 | 1740.93
|  | ЭМ Кэм = 1,15*1,2 |  |  | 31.5 | 1,15*1,2 | 28.26 | 5.6 | 158.26
|  | в т.ч. ЗПМ Кзпм = 1,15*1,2 |  |  | 3.52 | 1,15*1,2 | 3.16 | 23.29 | 73.6
|  | МР |  |  | 607.86 |  | 395.11 | 10.09 | 3986.66
|  | НР от ФОТ | % | 130 |  |  | 101.28 | 130*0.85 | 2005.06
|  | СП от ФОТ | % | 89 |  |  | 69.34 | 89*0.8 | 1291.95
|  | Всего по позиции |  |  |  |  | 668.74 |  | 9182.86
40 | ФЕР01-01-033-02 | Засыпка траншей и котлованов с перемещением грунта до 5 м бульдозерами мощностью: 59 кВт (80 л.с.), группа грунтов 2 | 1000 м3 грунта | 0.081 | 527.5 |  |  |  |  | 0.99
|  | ЗП Козп = 1,15*1,2 |  |  |  | 1,15*1,2 |  | 23.29
|  | ЭМ Кэм = 1,15*1,2 |  |  | 527.5 | 1,15*1,2 | 58.96 | 11.27 | 664.48
|  | в т.ч. ЗПМ Кзпм = 1,15*1,2 |  |  | 102.89 | 1,15*1,2 | 11.5 | 23.29 | 267.84
МР
|  | НР от ФОТ | % | 95 |  |  | 10.93 | 95*0.85 | 216.28
|  | СП от ФОТ | % | 50 |  |  | 5.75 | 50*0.8 | 107.14
|  | Всего по позиции |  |  |  |  | 75.64 |  | 987.9
41 | ФССЦ-408-0122 | Песок природный для строительных: работ средний | м3 | 14 | 55.26 |  | 773.64 | 10.09 | 7806.03
42 | ФЕР01-02-005-01 | Уплотнение грунта пневматическими трамбовками, группа грунтов: 1-2 | 100 м3 уплотненного грунта | 0.81 | 387.18 |  |  |  |  | 14,013,4
|  | ЗП Козп = 1,15*1,2 |  |  | 106.88 | 1,15*1,2 | 119.47 | 23.29 | 2782.46
|  | ЭМ Кэм = 1,15*1,2 |  |  | 280.3 | 1,15*1,2 | 313.32 | 5.89 | 1845.45
|  | в т.ч. ЗПМ Кзпм = 1,15*1,2 |  |  | 30.58 | 1,15*1,2 | 34.18 | 23.29 | 796.05
МР
|  | НР от ФОТ | % | 95 |  |  | 145.97 | 95*0.85 | 2889.65
|  | СП от ФОТ | % | 50 |  |  | 76.83 | 50*0.8 | 1431.4
|  | Всего по позиции |  |  |  |  | 655.59 |  | 8948.96
Кабельная канализация 200м
43 | ФЕР01-01-030-02 | Разработка грунта с перемещением до 10 м бульдозерами мощностью: 59 кВт (80 л.с.), группа грунтов 2 | 1000 м3 грунта | 0.07 | 752.3 |  |  |  |  | 1.22
|  | ЗП Козп = 1,15*1,2 |  |  |  | 1,15*1,2 |  | 23.29
|  | ЭМ Кэм = 1,15*1,2 |  |  | 752.3 | 1,15*1,2 | 72.67 | 11.27 | 818.99
|  | в т.ч. ЗПМ Кзпм = 1,15*1,2 |  |  | 146.74 | 1,15*1,2 | 14.18 | 23.29 | 330.25
МР
|  | НР от ФОТ | % | 95 |  |  | 13.47 | 95*0.85 | 266.68
|  | СП от ФОТ | % | 50 |  |  | 7.09 | 50*0.8 | 132.1
|  | Всего по позиции |  |  |  |  | 93.23 |  | 1217.77
44 | ФЕР47-01-046-03 | Подготовка почвы для устройства партерного и обыкновенного газона с внесением растительной земли слоем 15 см: механизированным способом | 100 м2 | 4.67 | 2263.61 |  |  |  |  | 226,080,45
|  | ЗП Козп = 1,15*1,2 |  |  | 278.54 | 1,15*1,2 | 1795.08 | 23.29 | 41807.41
|  | ЭМ Кэм = 1,15*1,2 |  |  | 6.57 | 1,15*1,2 | 42.34 | 6.77 | 286.64
|  | в т.ч. ЗПМ Кзпм = 1,15*1,2 |  |  | 0.95 | 1,15*1,2 | 6.12 | 23.29 | 142.53
|  | МР |  |  | 1978.5 |  | 9239.6 | 8.52 | 78721.39
|  | НР от ФОТ | % | 115 |  |  | 2071.38 | 115*0.85 | 41006.07
|  | СП от ФОТ | % | 90 |  |  | 1621.08 | 90*0.8 | 30203.96
|  | Всего по позиции |  |  |  |  | 14769.48 |  | 192025.47
45 | ФЕР01-01-013-14 | Разработка грунта с погрузкой на автомобили-самосвалы экскаваторами с ковшом вместимостью: 0,5 (0,5-0,63) м3, группа грунтов 2 | 1000 м3 грунта | 0.2035 | 4267.54 |  |  |  |  | 4,2312,25
|  | ЗП Козп = 1,15*1,2 |  |  | 117.62 | 1,15*1,2 | 33.03 | 23.29 | 769.27
|  | ЭМ Кэм = 1,15*1,2 |  |  | 4145.58 | 1,15*1,2 | 1164.2 | 7.05 | 8207.61
|  | в т.ч. ЗПМ Кзпм = 1,15*1,2 |  |  | 588.87 | 1,15*1,2 | 165.37 | 23.29 | 3851.47
|  | МР |  |  | 4.34 |  | 0.88 | 14.18 | 12.48
|  | НР от ФОТ | % | 95 |  |  | 188.48 | 95*0.85 | 3731.25
|  | СП от ФОТ | % | 50 |  |  | 99.2 | 50*0.8 | 1848.3
|  | Всего по позиции |  |  |  |  | 1485.79 |  | 14568.91
46 | ФЕР01-01-003-14 | Разработка грунта в отвал экскаваторами «драглайн» или «обратная лопата» с ковшом вместимостью: 0,5 (0,5-0,63) м3, группа грунтов 2 | 1000 м3 грунта | 0.483 | 3055.85 |  |  |  |  | 9,0419,66
|  | ЗП Козп = 1,15*1,2 |  |  | 105.85 | 1,15*1,2 | 70.55 | 23.29 | 1643.11
|  | ЭМ Кэм = 1,15*1,2 |  |  | 2950 | 1,15*1,2 | 1966.29 | 6.52 | 12820.21
|  | в т.ч. ЗПМ Кзпм = 1,15*1,2 |  |  | 398.25 | 1,15*1,2 | 265.45 | 23.29 | 6182.33
МР
|  | НР от ФОТ | % | 95 |  |  | 319.2 | 95*0.85 | 6319.04
|  | СП от ФОТ | % | 50 |  |  | 168 | 50*0.8 | 3130.18
|  | Всего по позиции |  |  |  |  | 2524.04 |  | 23912.54
47 | ФЕР23-01-001-01 | Устройство основания под трубопроводы: песчаного | 10 м3 основания | 4.35 | 722.69 |  |  |  |  | 61,232,1
|  | ЗП Козп = 1,15*1,2 |  |  | 83.33 | 1,15*1,2 | 500.23 | 23.29 | 11650.36
|  | ЭМ Кэм = 1,15*1,2 |  |  | 31.5 | 1,15*1,2 | 189.09 | 5.6 | 1058.9
|  | в т.ч. ЗПМ Кзпм = 1,15*1,2 |  |  | 3.52 | 1,15*1,2 | 21.13 | 23.29 | 492.12
|  | МР |  |  | 607.86 |  | 2644.19 | 10.09 | 26679.88
|  | НР от ФОТ | % | 130 |  |  | 677.77 | 130*0.85 | 13417.44
|  | СП от ФОТ | % | 89 |  |  | 464.01 | 89*0.8 | 8645.45
|  | Всего по позиции |  |  |  |  | 4475.29 |  | 61452.03
48 | ФЕР01-01-033-02 | Засыпка траншей и котлованов с перемещением грунта до 5 м бульдозерами мощностью: 59 кВт (80 л.с.), группа грунтов 2 | 1000 м3 грунта | 0.626 | 527.5 |  |  |  |  | 7.66
|  | ЗП Козп = 1,15*1,2 |  |  |  | 1,15*1,2 |  | 23.29
|  | ЭМ Кэм = 1,15*1,2 |  |  | 527.5 | 1,15*1,2 | 455.7 | 11.27 | 5135.74
|  | в т.ч. ЗПМ Кзпм = 1,15*1,2 |  |  | 102.89 | 1,15*1,2 | 88.88 | 23.29 | 2070.02
МР
|  | НР от ФОТ | % | 95 |  |  | 84.44 | 95*0.85 | 1671.54
|  | СП от ФОТ | % | 50 |  |  | 44.44 | 50*0.8 | 828.01
|  | Всего по позиции |  |  |  |  | 584.58 |  | 7635.29
49 | ФССЦ-408-0122 | Песок природный для строительных: работ средний | м3 | 143 | 55.26 |  | 7902.18 | 10.09 | 79733
50 | ФЕР01-02-005-01 | Уплотнение грунта пневматическими трамбовками, группа грунтов: 1-2 | 100 м3 уплотненного грунта | 6.26 | 387.18 |  |  |  |  | 108,2426,26
|  | ЗП Козп = 1,15*1,2 |  |  | 106.88 | 1,15*1,2 | 923.31 | 23.29 | 21503.89
|  | ЭМ Кэм = 1,15*1,2 |  |  | 280.3 | 1,15*1,2 | 2421.46 | 5.89 | 14262.4
|  | в т.ч. ЗПМ Кзпм = 1,15*1,2 |  |  | 30.58 | 1,15*1,2 | 264.17 | 23.29 | 6152.52
МР
|  | НР от ФОТ | % | 95 |  |  | 1128.11 | 95*0.85 | 22332.55
|  | СП от ФОТ | % | 50 |  |  | 593.74 | 50*0.8 | 11062.56
|  | Всего по позиции |  |  |  |  | 5066.62 |  | 69161.4
Кабельная канализация 95м
51 | ФЕР01-01-013-14 | Разработка грунта с погрузкой на автомобили-самосвалы экскаваторами с ковшом вместимостью: 0,5 (0,5-0,63) м3, группа грунтов 2 | 1000 м3 грунта | 0.013 | 4267.54 |  |  |  |  | 0,270,78
|  | ЗП Козп = 1,15*1,2 |  |  | 117.62 | 1,15*1,2 | 2.11 | 23.29 | 49.14
|  | ЭМ Кэм = 1,15*1,2 |  |  | 4145.58 | 1,15*1,2 | 74.37 | 7.05 | 524.31
|  | в т.ч. ЗПМ Кзпм = 1,15*1,2 |  |  | 588.87 | 1,15*1,2 | 10.56 | 23.29 | 245.94
|  | МР |  |  | 4.34 |  | 0.06 | 14.18 | 0.85
|  | НР от ФОТ | % | 95 |  |  | 12.04 | 95*0.85 | 238.28
|  | СП от ФОТ | % | 50 |  |  | 6.34 | 50*0.8 | 118.03
|  | Всего по позиции |  |  |  |  | 94.92 |  | 930.61
52 | ФЕР01-01-003-14 | Разработка грунта в отвал экскаваторами «драглайн» или «обратная лопата» с ковшом вместимостью: 0,5 (0,5-0,63) м3, группа грунтов 2 | 1000 м3 грунта | 0.124 | 3055.85 |  |  |  |  | 2,325,05
|  | ЗП Козп = 1,15*1,2 |  |  | 105.85 | 1,15*1,2 | 18.11 | 23.29 | 421.78
|  | ЭМ Кэм = 1,15*1,2 |  |  | 2950 | 1,15*1,2 | 504.8 | 6.52 | 3291.3
|  | в т.ч. ЗПМ Кзпм = 1,15*1,2 |  |  | 398.25 | 1,15*1,2 | 68.15 | 23.29 | 1587.21
МР
|  | НР от ФОТ | % | 95 |  |  | 81.95 | 95*0.85 | 1622.26
|  | СП от ФОТ | % | 50 |  |  | 43.13 | 50*0.8 | 803.6
|  | Всего по позиции |  |  |  |  | 647.99 |  | 6138.94
53 | ФЕР23-01-001-01 | Устройство основания под трубопроводы: песчаного | 10 м3 основания | 0.4 | 722.69 |  |  |  |  | 5,630,19
|  | ЗП Козп = 1,15*1,2 |  |  | 83.33 | 1,15*1,2 | 46 | 23.29 | 1071.34
|  | ЭМ Кэм = 1,15*1,2 |  |  | 31.5 | 1,15*1,2 | 17.39 | 5.6 | 97.38
|  | в т.ч. ЗПМ Кзпм = 1,15*1,2 |  |  | 3.52 | 1,15*1,2 | 1.94 | 23.29 | 45.18
|  | МР |  |  | 607.86 |  | 243.14 | 10.09 | 2453.28
|  | НР от ФОТ | % | 130 |  |  | 62.32 | 130*0.85 | 1233.75
|  | СП от ФОТ | % | 89 |  |  | 42.67 | 89*0.8 | 794.96
|  | Всего по позиции |  |  |  |  | 411.52 |  | 5650.71
54 | ФЕР01-01-033-02 | Засыпка траншей и котлованов с перемещением грунта до 5 м бульдозерами мощностью: 59 кВт (80 л.с.), группа грунтов 2 | 1000 м3 грунта | 0.129 | 527.5 |  |  |  |  | 1.58
|  | ЗП Козп = 1,15*1,2 |  |  |  | 1,15*1,2 |  | 23.29
|  | ЭМ Кэм = 1,15*1,2 |  |  | 527.5 | 1,15*1,2 | 93.91 | 11.27 | 1058.37
|  | в т.ч. ЗПМ Кзпм = 1,15*1,2 |  |  | 102.89 | 1,15*1,2 | 18.32 | 23.29 | 426.67
МР
|  | НР от ФОТ | % | 95 |  |  | 17.4 | 95*0.85 | 344.54
|  | СП от ФОТ | % | 50 |  |  | 9.16 | 50*0.8 | 170.67
|  | Всего по позиции |  |  |  |  | 120.47 |  | 1573.58
55 | ФССЦ-408-0122 | Песок природный для строительных: работ средний | м3 | 5 | 55.26 |  | 276.3 | 10.09 | 2787.87
56 | ФЕР01-02-005-01 | Уплотнение грунта пневматическими трамбовками, группа грунтов: 1-2 | 100 м3 уплотненного грунта | 1.29 | 387.18 |  |  |  |  | 22,315,41
|  | ЗП Козп = 1,15*1,2 |  |  | 106.88 | 1,15*1,2 | 190.27 | 23.29 | 4431.39
|  | ЭМ Кэм = 1,15*1,2 |  |  | 280.3 | 1,15*1,2 | 498.99 | 5.89 | 2939.05
|  | в т.ч. ЗПМ Кзпм = 1,15*1,2 |  |  | 30.58 | 1,15*1,2 | 54.44 | 23.29 | 1267.91
МР
|  | НР от ФОТ | % | 95 |  |  | 232.47 | 95*0.85 | 4602.18
|  | СП от ФОТ | % | 50 |  |  | 122.36 | 50*0.8 | 2279.72
|  | Всего по позиции |  |  |  |  | 1044.09 |  | 14252.34
Кабельная канализация 235м
57 | ФЕР01-01-030-02 | Разработка грунта с перемещением до 10 м бульдозерами мощностью: 59 кВт (80 л.с.), группа грунтов 2 | 1000 м3 грунта | 0.0165 | 752.3 |  |  |  |  | 0.29
|  | ЗП Козп = 1,15*1,2 |  |  |  | 1,15*1,2 |  | 23.29
|  | ЭМ Кэм = 1,15*1,2 |  |  | 752.3 | 1,15*1,2 | 17.13 | 11.27 | 193.06
|  | в т.ч. ЗПМ Кзпм = 1,15*1,2 |  |  | 146.74 | 1,15*1,2 | 3.34 | 23.29 | 77.79
МР
|  | НР от ФОТ | % | 95 |  |  | 3.17 | 95*0.85 | 62.82
|  | СП от ФОТ | % | 50 |  |  | 1.67 | 50*0.8 | 31.12
|  | Всего по позиции |  |  |  |  | 21.97 |  | 287
58 | ФЕР47-01-046-03 | Подготовка почвы для устройства партерного и обыкновенного газона с внесением растительной земли слоем 15 см: механизированным способом | 100 м2 | 4.67 | 2263.61 |  |  |  |  | 226,080,45
|  | ЗП Козп = 1,15*1,2 |  |  | 278.54 | 1,15*1,2 | 1795.08 | 23.29 | 41807.41
|  | ЭМ Кэм = 1,15*1,2 |  |  | 6.57 | 1,15*1,2 | 42.34 | 6.77 | 286.64
|  | в т.ч. ЗПМ Кзпм = 1,15*1,2 |  |  | 0.95 | 1,15*1,2 | 6.12 | 23.29 | 142.53
|  | МР |  |  | 1978.5 |  | 9239.6 | 8.52 | 78721.39
|  | НР от ФОТ | % | 115 |  |  | 2071.38 | 115*0.85 | 41006.07
|  | СП от ФОТ | % | 90 |  |  | 1621.08 | 90*0.8 | 30203.96
|  | Всего по позиции |  |  |  |  | 14769.48 |  | 192025.47
59 | ФЕР01-01-013-14 | Разработка грунта с погрузкой на автомобили-самосвалы экскаваторами с ковшом вместимостью: 0,5 (0,5-0,63) м3, группа грунтов 2 | 1000 м3 грунта | 0.085 | 4267.54 |  |  |  |  | 1,775,12
|  | ЗП Козп = 1,15*1,2 |  |  | 117.62 | 1,15*1,2 | 13.8 | 23.29 | 321.4
|  | ЭМ Кэм = 1,15*1,2 |  |  | 4145.58 | 1,15*1,2 | 486.28 | 7.05 | 3428.27
|  | в т.ч. ЗПМ Кзпм = 1,15*1,2 |  |  | 588.87 | 1,15*1,2 | 69.07 | 23.29 | 1608.64
|  | МР |  |  | 4.34 |  | 0.37 | 14.18 | 5.25
|  | НР от ФОТ | % | 95 |  |  | 78.73 | 95*0.85 | 1558.51
|  | СП от ФОТ | % | 50 |  |  | 41.44 | 50*0.8 | 772.02
|  | Всего по позиции |  |  |  |  | 620.62 |  | 6085.45
60 | ФЕР01-01-003-14 | Разработка грунта в отвал экскаваторами «драглайн» или «обратная лопата» с ковшом вместимостью: 0,5 (0,5-0,63) м3, группа грунтов 2 | 1000 м3 грунта | 0.1185 | 3055.85 |  |  |  |  | 2,224,82
|  | ЗП Козп = 1,15*1,2 |  |  | 105.85 | 1,15*1,2 | 17.31 | 23.29 | 403.15
|  | ЭМ Кэм = 1,15*1,2 |  |  | 2950 | 1,15*1,2 | 482.41 | 6.52 | 3145.31
|  | в т.ч. ЗПМ Кзпм = 1,15*1,2 |  |  | 398.25 | 1,15*1,2 | 65.13 | 23.29 | 1516.88
МР
|  | НР от ФОТ | % | 95 |  |  | 78.32 | 95*0.85 | 1550.42
|  | СП от ФОТ | % | 50 |  |  | 41.22 | 50*0.8 | 768.01
|  | Всего по позиции |  |  |  |  | 619.26 |  | 5866.89
61 | ФЕР01-02-055-02 | Разработка грунта вручную с креплениями в траншеях шириной до 2 м, глубиной: до 2 м, группа грунтов 2 | 100 м3 грунта | 0.035 | 1583.82 |  |  |  |  | 9.13
|  | ЗП Козп = 1,15*1,2 |  |  | 1583.82 | 1,15*1,2 | 76.5 | 23.29 | 1781.69
|  | ЭМ Кэм = 1,15*1,2 |  |  |  | 1,15*1,2
|  | в т.ч. ЗПМ Кзпм = 1,15*1,2 |  |  |  | 1,15*1,2 |  | 23.29
МР
|  | НР от ФОТ | % | 80 |  |  | 61.2 | 80*0.85 | 1211.55
|  | СП от ФОТ | % | 45 |  |  | 34.43 | 45*0.8 | 641.41
|  | Всего по позиции |  |  |  |  | 172.13 |  | 3634.65
62 | ФЕР01-02-060-02 | Погрузка вручную неуплотненного грунта из штабелей и отвалов в транспортные средства, группа грунтов: 2 | 100 м3 | 0.035 | 463.5 |  |  |  |  | 2.98
|  | ЗП Козп = 1,15*1,2 |  |  | 463.5 | 1,15*1,2 | 22.39 | 23.29 | 521.46
|  | ЭМ Кэм = 1,15*1,2 |  |  |  | 1,15*1,2
|  | в т.ч. ЗПМ Кзпм = 1,15*1,2 |  |  |  | 1,15*1,2 |  | 23.29
МР
|  | НР от ФОТ | % | 80 |  |  | 17.91 | 80*0.85 | 354.59
|  | СП от ФОТ | % | 45 |  |  | 10.08 | 45*0.8 | 187.73
|  | Всего по позиции |  |  |  |  | 50.38 |  | 1063.78
63 | ФЕР23-01-001-01 | Устройство основания под трубопроводы: песчаного | 10 м3 основания | 1.9 | 722.69 |  |  |  |  | 26,740,92
|  | ЗП Козп = 1,15*1,2 |  |  | 83.33 | 1,15*1,2 | 218.49 | 23.29 | 5088.63
|  | ЭМ Кэм = 1,15*1,2 |  |  | 31.5 | 1,15*1,2 | 82.59 | 5.6 | 462.5
|  | в т.ч. ЗПМ Кзпм = 1,15*1,2 |  |  | 3.52 | 1,15*1,2 | 9.23 | 23.29 | 214.97
|  | МР |  |  | 607.86 |  | 1154.93 | 10.09 | 11653.24
|  | НР от ФОТ | % | 130 |  |  | 296.04 | 130*0.85 | 5860.48
|  | СП от ФОТ | % | 89 |  |  | 202.67 | 89*0.8 | 3776.16
|  | Всего по позиции |  |  |  |  | 1954.72 |  | 26841.01
64 | ФЕР01-01-033-02 | Засыпка траншей и котлованов с перемещением грунта до 5 м бульдозерами мощностью: 59 кВт (80 л.с.), группа грунтов 2 | 1000 м3 грунта | 0.1705 | 527.5 |  |  |  |  | 2.09
|  | ЗП Козп = 1,15*1,2 |  |  |  | 1,15*1,2 |  | 23.29
|  | ЭМ Кэм = 1,15*1,2 |  |  | 527.5 | 1,15*1,2 | 124.12 | 11.27 | 1398.83
|  | в т.ч. ЗПМ Кзпм = 1,15*1,2 |  |  | 102.89 | 1,15*1,2 | 24.21 | 23.29 | 563.85
МР
|  | НР от ФОТ | % | 95 |  |  | 23 | 95*0.85 | 455.31
|  | СП от ФОТ | % | 50 |  |  | 12.11 | 50*0.8 | 225.54
|  | Всего по позиции |  |  |  |  | 159.23 |  | 2079.68
65 | ФССЦ-408-0122 | Песок природный для строительных: работ средний | м3 | 48.5 | 55.26 |  | 2680.11 | 10.09 | 27042.31
66 | ФЕР01-02-005-01 | Уплотнение грунта пневматическими трамбовками, группа грунтов: 1-2 | 100 м3 уплотненного грунта | 1.705 | 387.18 |  |  |  |  | 29,487,15
|  | ЗП Козп = 1,15*1,2 |  |  | 106.88 | 1,15*1,2 | 251.48 | 23.29 | 5856.97
|  | ЭМ Кэм = 1,15*1,2 |  |  | 280.3 | 1,15*1,2 | 659.52 | 5.89 | 3884.57
|  | в т.ч. ЗПМ Кзпм = 1,15*1,2 |  |  | 30.58 | 1,15*1,2 | 71.95 | 23.29 | 1675.72
МР
|  | НР от ФОТ | % | 95 |  |  | 307.26 | 95*0.85 | 6082.65
|  | СП от ФОТ | % | 50 |  |  | 161.72 | 50*0.8 | 3013.08
|  | Всего по позиции |  |  |  |  | 1379.98 |  | 18837.27
Кабельная канализация 175м
67 | ФЕР01-01-030-02 | Разработка грунта с перемещением до 10 м бульдозерами мощностью: 59 кВт (80 л.с.), группа грунтов 2 | 1000 м3 грунта | 0.0325 | 752.3 |  |  |  |  | 0.57
|  | ЗП Козп = 1,15*1,2 |  |  |  | 1,15*1,2 |  | 23.29
|  | ЭМ Кэм = 1,15*1,2 |  |  | 752.3 | 1,15*1,2 | 33.74 | 11.27 | 380.25
|  | в т.ч. ЗПМ Кзпм = 1,15*1,2 |  |  | 146.74 | 1,15*1,2 | 6.58 | 23.29 | 153.25
МР
|  | НР от ФОТ | % | 95 |  |  | 6.25 | 95*0.85 | 123.75
|  | СП от ФОТ | % | 50 |  |  | 3.29 | 50*0.8 | 61.3
|  | Всего по позиции |  |  |  |  | 43.28 |  | 565.3
68 | ФЕР47-01-046-03 | Подготовка почвы для устройства партерного и обыкновенного газона с внесением растительной земли слоем 15 см: механизированным способом | 100 м2 | 2.17 | 2263.61 |  |  |  |  | 105,050,21
|  | ЗП Козп = 1,15*1,2 |  |  | 278.54 | 1,15*1,2 | 834.12 | 23.29 | 19426.65
|  | ЭМ Кэм = 1,15*1,2 |  |  | 6.57 | 1,15*1,2 | 19.67 | 6.77 | 133.17
|  | в т.ч. ЗПМ Кзпм = 1,15*1,2 |  |  | 0.95 | 1,15*1,2 | 2.84 | 23.29 | 66.14
|  | МР |  |  | 1978.5 |  | 4293.35 | 8.52 | 36579.34
|  | НР от ФОТ | % | 115 |  |  | 962.5 | 115*0.85 | 19054.2
|  | СП от ФОТ | % | 90 |  |  | 753.26 | 90*0.8 | 14034.81
|  | Всего по позиции |  |  |  |  | 6862.9 |  | 89228.17
69 | ФЕР01-01-013-14 | Разработка грунта с погрузкой на автомобили-самосвалы экскаваторами с ковшом вместимостью: 0,5 (0,5-0,63) м3, группа грунтов 2 | 1000 м3 грунта | 0.115 | 4267.54 |  |  |  |  | 2,396,92
|  | ЗП Козп = 1,15*1,2 |  |  | 117.62 | 1,15*1,2 | 18.67 | 23.29 | 434.82
|  | ЭМ Кэм = 1,15*1,2 |  |  | 4145.58 | 1,15*1,2 | 657.9 | 7.05 | 4638.2
|  | в т.ч. ЗПМ Кзпм = 1,15*1,2 |  |  | 588.87 | 1,15*1,2 | 93.45 | 23.29 | 2176.45
|  | МР |  |  | 4.34 |  | 0.5 | 14.18 | 7.09
|  | НР от ФОТ | % | 95 |  |  | 106.51 | 95*0.85 | 2108.6
|  | СП от ФОТ | % | 50 |  |  | 56.06 | 50*0.8 | 1044.51
|  | Всего по позиции |  |  |  |  | 839.64 |  | 8233.22
70 | ФЕР01-01-003-14 | Разработка грунта в отвал экскаваторами «драглайн» или «обратная лопата» с ковшом вместимостью: 0,5 (0,5-0,63) м3, группа грунтов 2 | 1000 м3 грунта | 0.302 | 3055.85 |  |  |  |  | 5,6612,29
|  | ЗП Козп = 1,15*1,2 |  |  | 105.85 | 1,15*1,2 | 44.11 | 23.29 | 1027.32
|  | ЭМ Кэм = 1,15*1,2 |  |  | 2950 | 1,15*1,2 | 1229.44 | 6.52 | 8015.95
|  | в т.ч. ЗПМ Кзпм = 1,15*1,2 |  |  | 398.25 | 1,15*1,2 | 165.97 | 23.29 | 3865.44
МР
|  | НР от ФОТ | % | 95 |  |  | 199.58 | 95*0.85 | 3950.9
|  | СП от ФОТ | % | 50 |  |  | 105.04 | 50*0.8 | 1957.1
|  | Всего по позиции |  |  |  |  | 1578.17 |  | 14951.27
71 | ФЕР01-02-055-02 | Разработка грунта вручную с креплениями в траншеях шириной до 2 м, глубиной: до 2 м, группа грунтов 2 | 100 м3 грунта | 0.095 | 1583.82 |  |  |  |  | 24.78
|  | ЗП Козп = 1,15*1,2 |  |  | 1583.82 | 1,15*1,2 | 207.64 | 23.29 | 4835.94
|  | ЭМ Кэм = 1,15*1,2 |  |  |  | 1,15*1,2
|  | в т.ч. ЗПМ Кзпм = 1,15*1,2 |  |  |  | 1,15*1,2 |  | 23.29
МР
|  | НР от ФОТ | % | 80 |  |  | 166.11 | 80*0.85 | 3288.44
|  | СП от ФОТ | % | 45 |  |  | 93.44 | 45*0.8 | 1740.94
|  | Всего по позиции |  |  |  |  | 467.19 |  | 9865.32
72 | ФЕР01-02-060-02 | Погрузка вручную неуплотненного грунта из штабелей и отвалов в транспортные средства, группа грунтов: 2 | 100 м3 | 0.095 | 463.5 |  |  |  |  | 8.1
|  | ЗП Козп = 1,15*1,2 |  |  | 463.5 | 1,15*1,2 | 60.76 | 23.29 | 1415.1
|  | ЭМ Кэм = 1,15*1,2 |  |  |  | 1,15*1,2
|  | в т.ч. ЗПМ Кзпм = 1,15*1,2 |  |  |  | 1,15*1,2 |  | 23.29
МР
|  | НР от ФОТ | % | 80 |  |  | 48.61 | 80*0.85 | 962.27
|  | СП от ФОТ | % | 45 |  |  | 27.34 | 45*0.8 | 509.44
|  | Всего по позиции |  |  |  |  | 136.71 |  | 2886.81
73 | ФЕР23-01-001-01 | Устройство основания под трубопроводы: песчаного | 10 м3 основания | 3.35 | 722.69 |  |  |  |  | 47,151,62
|  | ЗП Козп = 1,15*1,2 |  |  | 83.33 | 1,15*1,2 | 385.23 | 23.29 | 8972.01
|  | ЭМ Кэм = 1,15*1,2 |  |  | 31.5 | 1,15*1,2 | 145.62 | 5.6 | 815.47
|  | в т.ч. ЗПМ Кзпм = 1,15*1,2 |  |  | 3.52 | 1,15*1,2 | 16.27 | 23.29 | 378.93
|  | МР |  |  | 607.86 |  | 2036.33 | 10.09 | 20546.57
|  | НР от ФОТ | % | 130 |  |  | 521.95 | 130*0.85 | 10332.79
|  | СП от ФОТ | % | 89 |  |  | 357.34 | 89*0.8 | 6657.87
|  | Всего по позиции |  |  |  |  | 3446.47 |  | 47324.71
74 | ФЕР01-01-033-02 | Засыпка траншей и котлованов с перемещением грунта до 5 м бульдозерами мощностью: 59 кВт (80 л.с.), группа грунтов 2 | 1000 м3 грунта | 0.388 | 527.5 |  |  |  |  | 4.75
|  | ЗП Козп = 1,15*1,2 |  |  |  | 1,15*1,2 |  | 23.29
|  | ЭМ Кэм = 1,15*1,2 |  |  | 527.5 | 1,15*1,2 | 282.44 | 11.27 | 3183.1
|  | в т.ч. ЗПМ Кзпм = 1,15*1,2 |  |  | 102.89 | 1,15*1,2 | 55.09 | 23.29 | 1283.05
МР
|  | НР от ФОТ | % | 95 |  |  | 52.34 | 95*0.85 | 1036.06
|  | СП от ФОТ | % | 50 |  |  | 27.55 | 50*0.8 | 513.22
|  | Всего по позиции |  |  |  |  | 362.33 |  | 4732.38
75 | ФССЦ-408-0122 | Песок природный для строительных: работ средний | м3 | 76.5 | 55.26 |  | 4227.39 | 10.09 | 42654.37
76 | ФЕР01-02-005-01 | Уплотнение грунта пневматическими трамбовками, группа грунтов: 1-2 | 100 м3 уплотненного грунта | 3.88 | 387.18 |  |  |  |  | 67,0916,28
|  | ЗП Козп = 1,15*1,2 |  |  | 106.88 | 1,15*1,2 | 572.28 | 23.29 | 13328.4
|  | ЭМ Кэм = 1,15*1,2 |  |  | 280.3 | 1,15*1,2 | 1500.84 | 5.89 | 8839.95
|  | в т.ч. ЗПМ Кзпм = 1,15*1,2 |  |  | 30.58 | 1,15*1,2 | 163.74 | 23.29 | 3813.5
МР
|  | НР от ФОТ | % | 95 |  |  | 699.22 | 95*0.85 | 13842.08
|  | СП от ФОТ | % | 50 |  |  | 368.01 | 50*0.8 | 6856.76
|  | Всего по позиции |  |  |  |  | 3140.35 |  | 42867.19
Кабельная канализация 330м
77 | ФЕР01-01-030-02 | Разработка грунта с перемещением до 10 м бульдозерами мощностью: 59 кВт (80 л.с.), группа грунтов 2 | 1000 м3 грунта | 0.1205 | 752.3 |  |  |  |  | 2.1
|  | ЗП Козп = 1,15*1,2 |  |  |  | 1,15*1,2 |  | 23.29
|  | ЭМ Кэм = 1,15*1,2 |  |  | 752.3 | 1,15*1,2 | 125.1 | 11.27 | 1409.88
|  | в т.ч. ЗПМ Кзпм = 1,15*1,2 |  |  | 146.74 | 1,15*1,2 | 24.4 | 23.29 | 568.28
МР
|  | НР от ФОТ | % | 95 |  |  | 23.18 | 95*0.85 | 458.89
|  | СП от ФОТ | % | 50 |  |  | 12.2 | 50*0.8 | 227.31
|  | Всего по позиции |  |  |  |  | 160.48 |  | 2096.08
78 | ФЕР47-01-046-03 | Подготовка почвы для устройства партерного и обыкновенного газона с внесением растительной земли слоем 15 см: механизированным способом | 100 м2 | 8.03 | 2263.61 |  |  |  |  | 388,740,78
|  | ЗП Козп = 1,15*1,2 |  |  | 278.54 | 1,15*1,2 | 3086.61 | 23.29 | 71887.15
|  | ЭМ Кэм = 1,15*1,2 |  |  | 6.57 | 1,15*1,2 | 72.8 | 6.77 | 492.86
|  | в т.ч. ЗПМ Кзпм = 1,15*1,2 |  |  | 0.95 | 1,15*1,2 | 10.53 | 23.29 | 245.24
|  | МР |  |  | 1978.5 |  | 15887.36 | 8.52 | 135360.31
|  | НР от ФОТ | % | 115 |  |  | 3561.71 | 115*0.85 | 70509.41
|  | СП от ФОТ | % | 90 |  |  | 2787.43 | 90*0.8 | 51935.32
|  | Всего по позиции |  |  |  |  | 25395.91 |  | 330185.05
79 | ФЕР01-01-013-14 | Разработка грунта с погрузкой на автомобили-самосвалы экскаваторами с ковшом вместимостью: 0,5 (0,5-0,63) м3, группа грунтов 2 | 1000 м3 грунта | 0.3085 | 4267.54 |  |  |  |  | 6,4218,57
|  | ЗП Козп = 1,15*1,2 |  |  | 117.62 | 1,15*1,2 | 50.07 | 23.29 | 1166.13
|  | ЭМ Кэм = 1,15*1,2 |  |  | 4145.58 | 1,15*1,2 | 1764.9 | 7.05 | 12442.55
|  | в т.ч. ЗПМ Кзпм = 1,15*1,2 |  |  | 588.87 | 1,15*1,2 | 250.7 | 23.29 | 5838.8
|  | МР |  |  | 4.34 |  | 1.34 | 14.18 | 19
|  | НР от ФОТ | % | 95 |  |  | 285.73 | 95*0.85 | 5656.48
|  | СП от ФОТ | % | 50 |  |  | 150.39 | 50*0.8 | 2801.97
|  | Всего по позиции |  |  |  |  | 2252.43 |  | 22086.13
80 | ФЕР01-01-003-14 | Разработка грунта в отвал экскаваторами «драглайн» или «обратная лопата» с ковшом вместимостью: 0,5 (0,5-0,63) м3, группа грунтов 2 | 1000 м3 грунта | 0.67 | 3055.85 |  |  |  |  | 12,5527,28
|  | ЗП Козп = 1,15*1,2 |  |  | 105.85 | 1,15*1,2 | 97.87 | 23.29 | 2279.39
|  | ЭМ Кэм = 1,15*1,2 |  |  | 2950 | 1,15*1,2 | 2727.57 | 6.52 | 17783.76
|  | в т.ч. ЗПМ Кзпм = 1,15*1,2 |  |  | 398.25 | 1,15*1,2 | 368.22 | 23.29 | 8575.84
МР
|  | НР от ФОТ | % | 95 |  |  | 442.79 | 95*0.85 | 8765.6
|  | СП от ФОТ | % | 50 |  |  | 233.05 | 50*0.8 | 4342.09
|  | Всего по позиции |  |  |  |  | 3501.28 |  | 33170.84
81 | ФЕР01-02-055-02 | Разработка грунта вручную с креплениями в траншеях шириной до 2 м, глубиной: до 2 м, группа грунтов 2 | 100 м3 грунта |  | 1583.82
|  | ЗП Козп = 1,15*1,2 |  |  | 1583.82 | 1,15*1,2 |  | 23.29
|  | ЭМ Кэм = 1,15*1,2 |  |  |  | 1,15*1,2
|  | в т.ч. ЗПМ Кзпм = 1,15*1,2 |  |  |  | 1,15*1,2 |  | 23.29
МР
|  | НР от ФОТ | % | 80 |  |  |  | 80*0.85
|  | СП от ФОТ | % | 45 |  |  |  | 45*0.8
Всего по позиции
82 | ФЕР01-02-060-02 | Погрузка вручную неуплотненного грунта из штабелей и отвалов в транспортные средства, группа грунтов: 2 | 100 м3 |  | 463.5
|  | ЗП Козп = 1,15*1,2 |  |  | 463.5 | 1,15*1,2 |  | 23.29
|  | ЭМ Кэм = 1,15*1,2 |  |  |  | 1,15*1,2
|  | в т.ч. ЗПМ Кзпм = 1,15*1,2 |  |  |  | 1,15*1,2 |  | 23.29
МР
|  | НР от ФОТ | % | 80 |  |  |  | 80*0.85
|  | СП от ФОТ | % | 45 |  |  |  | 45*0.8
Всего по позиции
83 | ФЕР23-01-001-01 | Устройство основания под трубопроводы: песчаного | 10 м3 основания | 6.55 | 722.69 |  |  |  |  | 92,23,16
|  | ЗП Козп = 1,15*1,2 |  |  | 83.33 | 1,15*1,2 | 753.22 | 23.29 | 17542.49
|  | ЭМ Кэм = 1,15*1,2 |  |  | 31.5 | 1,15*1,2 | 284.73 | 5.6 | 1594.49
|  | в т.ч. ЗПМ Кзпм = 1,15*1,2 |  |  | 3.52 | 1,15*1,2 | 31.82 | 23.29 | 741.09
|  | МР |  |  | 607.86 |  | 3981.48 | 10.09 | 40173.13
|  | НР от ФОТ | % | 130 |  |  | 1020.55 | 130*0.85 | 20203.36
|  | СП от ФОТ | % | 89 |  |  | 698.69 | 89*0.8 | 13017.91
|  | Всего по позиции |  |  |  |  | 6738.67 |  | 92531.38
84 | ФЕР01-01-033-02 | Засыпка траншей и котлованов с перемещением грунта до 5 м бульдозерами мощностью: 59 кВт (80 л.с.), группа грунтов 2 | 1000 м3 грунта | 0.891 | 527.5 |  |  |  |  | 10.91
|  | ЗП Козп = 1,15*1,2 |  |  |  | 1,15*1,2 |  | 23.29
|  | ЭМ Кэм = 1,15*1,2 |  |  | 527.5 | 1,15*1,2 | 648.6 | 11.27 | 7309.72
|  | в т.ч. ЗПМ Кзпм = 1,15*1,2 |  |  | 102.89 | 1,15*1,2 | 126.51 | 23.29 | 2946.42
МР
|  | НР от ФОТ | % | 95 |  |  | 120.18 | 95*0.85 | 2379.23
|  | СП от ФОТ | % | 50 |  |  | 63.26 | 50*0.8 | 1178.57
|  | Всего по позиции |  |  |  |  | 832.04 |  | 10867.52
85 | ФССЦ-408-0122 | Песок природный для строительных: работ средний | м3 | 221 | 55.26 |  | 12212.46 | 10.09 | 123223.72
86 | ФЕР01-02-005-01 | Уплотнение грунта пневматическими трамбовками, группа грунтов: 1-2 | 100 м3 уплотненного грунта | 8.91 | 387.18 |  |  |  |  | 154,0737,38
|  | ЗП Козп = 1,15*1,2 |  |  | 106.88 | 1,15*1,2 | 1314.18 | 23.29 | 30607.25
|  | ЭМ Кэм = 1,15*1,2 |  |  | 280.3 | 1,15*1,2 | 3446.51 | 5.89 | 20299.94
|  | в т.ч. ЗПМ Кзпм = 1,15*1,2 |  |  | 30.58 | 1,15*1,2 | 376.01 | 23.29 | 8757.27
МР
|  | НР от ФОТ | % | 95 |  |  | 1605.68 | 95*0.85 | 31786.85
|  | СП от ФОТ | % | 50 |  |  | 845.1 | 50*0.8 | 15745.81
|  | Всего по позиции |  |  |  |  | 7211.47 |  | 98439.85
Кабельная канализация 120м
87 | ФЕР01-01-030-02 | Разработка грунта с перемещением до 10 м бульдозерами мощностью: 59 кВт (80 л.с.), группа грунтов 2 | 1000 м3 грунта | 0.0075 | 752.3 |  |  |  |  | 0.13
|  | ЗП Козп = 1,15*1,2 |  |  |  | 1,15*1,2 |  | 23.29
|  | ЭМ Кэм = 1,15*1,2 |  |  | 752.3 | 1,15*1,2 | 7.79 | 11.27 | 87.79
|  | в т.ч. ЗПМ Кзпм = 1,15*1,2 |  |  | 146.74 | 1,15*1,2 | 1.52 | 23.29 | 35.4
МР
|  | НР от ФОТ | % | 95 |  |  | 1.44 | 95*0.85 | 28.59
|  | СП от ФОТ | % | 50 |  |  | 0.76 | 50*0.8 | 14.16
|  | Всего по позиции |  |  |  |  | 9.99 |  | 130.54
88 | ФЕР47-01-046-03 | Подготовка почвы для устройства партерного и обыкновенного газона с внесением растительной земли слоем 15 см: механизированным способом | 100 м2 | 0.5 | 2263.61 |  |  |  |  | 24,210,05
|  | ЗП Козп = 1,15*1,2 |  |  | 278.54 | 1,15*1,2 | 192.19 | 23.29 | 4476.11
|  | ЭМ Кэм = 1,15*1,2 |  |  | 6.57 | 1,15*1,2 | 4.53 | 6.77 | 30.67
|  | в т.ч. ЗПМ Кзпм = 1,15*1,2 |  |  | 0.95 | 1,15*1,2 | 0.66 | 23.29 | 15.37
|  | МР |  |  | 1978.5 |  | 989.25 | 8.52 | 8428.41
|  | НР от ФОТ | % | 115 |  |  | 221.78 | 115*0.85 | 4390.42
|  | СП от ФОТ | % | 90 |  |  | 173.57 | 90*0.8 | 3233.87
|  | Всего по позиции |  |  |  |  | 1581.32 |  | 20559.48
89 | ФЕР01-01-013-14 | Разработка грунта с погрузкой на автомобили-самосвалы экскаваторами с ковшом вместимостью: 0,5 (0,5-0,63) м3, группа грунтов 2 | 1000 м3 грунта | 0.018 | 4267.54 |  |  |  |  | 0,371,08
|  | ЗП Козп = 1,15*1,2 |  |  | 117.62 | 1,15*1,2 | 2.92 | 23.29 | 68.01
|  | ЭМ Кэм = 1,15*1,2 |  |  | 4145.58 | 1,15*1,2 | 102.98 | 7.05 | 726.01
|  | в т.ч. ЗПМ Кзпм = 1,15*1,2 |  |  | 588.87 | 1,15*1,2 | 14.63 | 23.29 | 340.73
|  | МР |  |  | 4.34 |  | 0.08 | 14.18 | 1.13
|  | НР от ФОТ | % | 95 |  |  | 16.67 | 95*0.85 | 330.06
|  | СП от ФОТ | % | 50 |  |  | 8.78 | 50*0.8 | 163.5
|  | Всего по позиции |  |  |  |  | 131.43 |  | 1288.71
90 | ФЕР01-01-003-14 | Разработка грунта в отвал экскаваторами «драглайн» или «обратная лопата» с ковшом вместимостью: 0,5 (0,5-0,63) м3, группа грунтов 2 | 1000 м3 грунта | 0.0325 | 3055.85 |  |  |  |  | 0,611,32
|  | ЗП Козп = 1,15*1,2 |  |  | 105.85 | 1,15*1,2 | 4.75 | 23.29 | 110.63
|  | ЭМ Кэм = 1,15*1,2 |  |  | 2950 | 1,15*1,2 | 132.31 | 6.52 | 862.66
|  | в т.ч. ЗПМ Кзпм = 1,15*1,2 |  |  | 398.25 | 1,15*1,2 | 17.86 | 23.29 | 415.96
МР
|  | НР от ФОТ | % | 95 |  |  | 21.48 | 95*0.85 | 425.22
|  | СП от ФОТ | % | 50 |  |  | 11.31 | 50*0.8 | 210.64
|  | Всего по позиции |  |  |  |  | 169.85 |  | 1609.15
91 | ФЕР01-02-055-02 | Разработка грунта вручную с креплениями в траншеях шириной до 2 м, глубиной: до 2 м, группа грунтов 2 | 100 м3 грунта | 0.01 | 1583.82 |  |  |  |  | 2.61
|  | ЗП Козп = 1,15*1,2 |  |  | 1583.82 | 1,15*1,2 | 21.86 | 23.29 | 509.12
|  | ЭМ Кэм = 1,15*1,2 |  |  |  | 1,15*1,2
|  | в т.ч. ЗПМ Кзпм = 1,15*1,2 |  |  |  | 1,15*1,2 |  | 23.29
МР
|  | НР от ФОТ | % | 80 |  |  | 17.49 | 80*0.85 | 346.2
|  | СП от ФОТ | % | 45 |  |  | 9.84 | 45*0.8 | 183.28
|  | Всего по позиции |  |  |  |  | 49.19 |  | 1038.6
92 | ФЕР01-02-060-02 | Погрузка вручную неуплотненного грунта из штабелей и отвалов в транспортные средства, группа грунтов: 2 | 100 м3 | 0.01 | 463.5 |  |  |  |  | 0.85
|  | ЗП Козп = 1,15*1,2 |  |  | 463.5 | 1,15*1,2 | 6.4 | 23.29 | 149.06
|  | ЭМ Кэм = 1,15*1,2 |  |  |  | 1,15*1,2
|  | в т.ч. ЗПМ Кзпм = 1,15*1,2 |  |  |  | 1,15*1,2 |  | 23.29
МР
|  | НР от ФОТ | % | 80 |  |  | 5.12 | 80*0.85 | 101.36
|  | СП от ФОТ | % | 45 |  |  | 2.88 | 45*0.8 | 53.66
|  | Всего по позиции |  |  |  |  | 14.4 |  | 304.08
93 | ФЕР23-01-001-01 | Устройство основания под трубопроводы: песчаного | 10 м3 основания | 0.6 | 722.69 |  |  |  |  | 8,450,29
|  | ЗП Козп = 1,15*1,2 |  |  | 83.33 | 1,15*1,2 | 69 | 23.29 | 1607.01
|  | ЭМ Кэм = 1,15*1,2 |  |  | 31.5 | 1,15*1,2 | 26.08 | 5.6 | 146.05
|  | в т.ч. ЗПМ Кзпм = 1,15*1,2 |  |  | 3.52 | 1,15*1,2 | 2.91 | 23.29 | 67.77
|  | МР |  |  | 607.86 |  | 364.72 | 10.09 | 3680.02
|  | НР от ФОТ | % | 130 |  |  | 93.48 | 130*0.85 | 1850.63
|  | СП от ФОТ | % | 89 |  |  | 64 | 89*0.8 | 1192.44
|  | Всего по позиции |  |  |  |  | 617.28 |  | 8476.15
94 | ФЕР01-01-033-02 | Засыпка траншей и котлованов с перемещением грунта до 5 м бульдозерами мощностью: 59 кВт (80 л.с.), группа грунтов 2 | 1000 м3 грунта | 0.0425 | 527.5 |  |  |  |  | 0.52
|  | ЗП Козп = 1,15*1,2 |  |  |  | 1,15*1,2 |  | 23.29
|  | ЭМ Кэм = 1,15*1,2 |  |  | 527.5 | 1,15*1,2 | 30.94 | 11.27 | 348.69
|  | в т.ч. ЗПМ Кзпм = 1,15*1,2 |  |  | 102.89 | 1,15*1,2 | 6.03 | 23.29 | 140.44
МР
|  | НР от ФОТ | % | 95 |  |  | 5.73 | 95*0.85 | 113.41
|  | СП от ФОТ | % | 50 |  |  | 3.02 | 50*0.8 | 56.18
|  | Всего по позиции |  |  |  |  | 39.69 |  | 518.28
95 | ФССЦ-408-0122 | Песок природный для строительных: работ средний | м3 | 10 | 55.26 |  | 552.6 | 10.09 | 5575.73
96 | ФЕР01-02-005-01 | Уплотнение грунта пневматическими трамбовками, группа грунтов: 1-2 | 100 м3 уплотненного грунта | 0.425 | 387.18 |  |  |  |  | 7,351,78
|  | ЗП Козп = 1,15*1,2 |  |  | 106.88 | 1,15*1,2 | 62.69 | 23.29 | 1460.05
|  | ЭМ Кэм = 1,15*1,2 |  |  | 280.3 | 1,15*1,2 | 164.4 | 5.89 | 968.32
|  | в т.ч. ЗПМ Кзпм = 1,15*1,2 |  |  | 30.58 | 1,15*1,2 | 17.94 | 23.29 | 417.82
МР
|  | НР от ФОТ | % | 95 |  |  | 76.6 | 95*0.85 | 1516.38
|  | СП от ФОТ | % | 50 |  |  | 40.32 | 50*0.8 | 751.15
|  | Всего по позиции |  |  |  |  | 344.01 |  | 4695.9
97 | ФЕР01-02-061-01 | Засыпка вручную траншей, пазух котлованов и ям, группа грунтов: 1 | 100 м3 грунта | 0.01 | 663.75 |  |  |  |  | 1.22
|  | ЗП Козп = 1,15*1,2 |  |  | 663.75 | 1,15*1,2 | 9.16 | 23.29 | 213.34
|  | ЭМ Кэм = 1,15*1,2 |  |  |  | 1,15*1,2
|  | в т.ч. ЗПМ Кзпм = 1,15*1,2 |  |  |  | 1,15*1,2 |  | 23.29
МР
|  | НР от ФОТ | % | 80 |  |  | 7.33 | 80*0.85 | 145.07
|  | СП от ФОТ | % | 45 |  |  | 4.12 | 45*0.8 | 76.8
|  | Всего по позиции |  |  |  |  | 20.61 |  | 435.21
Колодцы 32шт.
98 | ФЕР01-01-030-02 | Разработка грунта с перемещением до 10 м бульдозерами мощностью: 59 кВт (80 л.с.), группа грунтов 2 | 1000 м3 грунта | 0.157 | 752.3 |  |  |  |  | 2.74
|  | ЗП Козп = 1,15*1,2 |  |  |  | 1,15*1,2 |  | 23.29
|  | ЭМ Кэм = 1,15*1,2 |  |  | 752.3 | 1,15*1,2 | 162.99 | 11.27 | 1836.9
|  | в т.ч. ЗПМ Кзпм = 1,15*1,2 |  |  | 146.74 | 1,15*1,2 | 31.79 | 23.29 | 740.39
МР
|  | НР от ФОТ | % | 95 |  |  | 30.2 | 95*0.85 | 597.86
|  | СП от ФОТ | % | 50 |  |  | 15.9 | 50*0.8 | 296.16
|  | Всего по позиции |  |  |  |  | 209.09 |  | 2730.92
99 | ФЕР47-01-046-03 | Подготовка почвы для устройства партерного и обыкновенного газона с внесением растительной земли слоем 15 см: механизированным способом | 100 м2 | 10.46 | 2263.61 |  |  |  |  | 506,371,01
|  | ЗП Козп = 1,15*1,2 |  |  | 278.54 | 1,15*1,2 | 4020.67 | 23.29 | 93641.4
|  | ЭМ Кэм = 1,15*1,2 |  |  | 6.57 | 1,15*1,2 | 94.84 | 6.77 | 642.07
|  | в т.ч. ЗПМ Кзпм = 1,15*1,2 |  |  | 0.95 | 1,15*1,2 | 13.71 | 23.29 | 319.31
|  | МР |  |  | 1978.5 |  | 20695.11 | 8.52 | 176322.34
|  | НР от ФОТ | % | 115 |  |  | 4639.54 | 115*0.85 | 91846.59
|  | СП от ФОТ | % | 90 |  |  | 3630.94 | 90*0.8 | 67651.71
|  | Всего по позиции |  |  |  |  | 33081.1 |  | 430104.11
100 | ФЕР01-01-013-14 | Разработка грунта с погрузкой на автомобили-самосвалы экскаваторами с ковшом вместимостью: 0,5 (0,5-0,63) м3, группа грунтов 2 | 1000 м3 грунта | 0.2435 | 4267.54 |  |  |  |  | 5,0714,66
|  | ЗП Козп = 1,15*1,2 |  |  | 117.62 | 1,15*1,2 | 39.52 | 23.29 | 920.42
|  | ЭМ Кэм = 1,15*1,2 |  |  | 4145.58 | 1,15*1,2 | 1393.04 | 7.05 | 9820.93
|  | в т.ч. ЗПМ Кзпм = 1,15*1,2 |  |  | 588.87 | 1,15*1,2 | 197.88 | 23.29 | 4608.63
|  | МР |  |  | 4.34 |  | 1.06 | 14.18 | 15.03
|  | НР от ФОТ | % | 95 |  |  | 225.53 | 95*0.85 | 4464.71
|  | СП от ФОТ | % | 50 |  |  | 118.7 | 50*0.8 | 2211.62
|  | Всего по позиции |  |  |  |  | 1777.85 |  | 17432.71
101 | ФЕР01-01-003-14 | Разработка грунта в отвал экскаваторами «драглайн» или «обратная лопата» с ковшом вместимостью: 0,5 (0,5-0,63) м3, группа грунтов 2 | 1000 м3 грунта | 1.533 | 3055.85 |  |  |  |  | 28,7162,41
|  | ЗП Козп = 1,15*1,2 |  |  | 105.85 | 1,15*1,2 | 223.93 | 23.29 | 5215.33
|  | ЭМ Кэм = 1,15*1,2 |  |  | 2950 | 1,15*1,2 | 6240.84 | 6.52 | 40690.28
|  | в т.ч. ЗПМ Кзпм = 1,15*1,2 |  |  | 398.25 | 1,15*1,2 | 842.51 | 23.29 | 19622.06
МР
|  | НР от ФОТ | % | 95 |  |  | 1013.12 | 95*0.85 | 20056.19
|  | СП от ФОТ | % | 50 |  |  | 533.22 | 50*0.8 | 9934.96
|  | Всего по позиции |  |  |  |  | 8011.11 |  | 75896.76
102 | ФЕР01-02-055-02 | Разработка грунта вручную с креплениями в траншеях шириной до 2 м, глубиной: до 2 м, группа грунтов 2 | 100 м3 грунта | 0.01 | 1583.82 |  |  |  |  | 2.61
|  | ЗП Козп = 1,15*1,2 |  |  | 1583.82 | 1,15*1,2 | 21.86 | 23.29 | 509.12
|  | ЭМ Кэм = 1,15*1,2 |  |  |  | 1,15*1,2
|  | в т.ч. ЗПМ Кзпм = 1,15*1,2 |  |  |  | 1,15*1,2 |  | 23.29
МР
|  | НР от ФОТ | % | 80 |  |  | 17.49 | 80*0.85 | 346.2
|  | СП от ФОТ | % | 45 |  |  | 9.84 | 45*0.8 | 183.28
|  | Всего по позиции |  |  |  |  | 49.19 |  | 1038.6
103 | ФЕР01-02-060-02 | Погрузка вручную неуплотненного грунта из штабелей и отвалов в транспортные средства, группа грунтов: 2 | 100 м3 | 0.01 | 463.5 |  |  |  |  | 0.85
|  | ЗП Козп = 1,15*1,2 |  |  | 463.5 | 1,15*1,2 | 6.4 | 23.29 | 149.06
|  | ЭМ Кэм = 1,15*1,2 |  |  |  | 1,15*1,2
|  | в т.ч. ЗПМ Кзпм = 1,15*1,2 |  |  |  | 1,15*1,2 |  | 23.29
МР
|  | НР от ФОТ | % | 80 |  |  | 5.12 | 80*0.85 | 101.36
|  | СП от ФОТ | % | 45 |  |  | 2.88 | 45*0.8 | 53.66
|  | Всего по позиции |  |  |  |  | 14.4 |  | 304.08
104 | ФЕР23-01-001-01 | Устройство основания под трубопроводы: песчаного | 10 м3 основания | 4.5 | 722.69 |  |  |  |  | 63,342,17
|  | ЗП Козп = 1,15*1,2 |  |  | 83.33 | 1,15*1,2 | 517.48 | 23.29 | 12052.11
|  | ЭМ Кэм = 1,15*1,2 |  |  | 31.5 | 1,15*1,2 | 195.62 | 5.6 | 1095.47
|  | в т.ч. ЗПМ Кзпм = 1,15*1,2 |  |  | 3.52 | 1,15*1,2 | 21.86 | 23.29 | 509.12
|  | МР |  |  | 607.86 |  | 2735.37 | 10.09 | 27599.88
|  | НР от ФОТ | % | 130 |  |  | 701.14 | 130*0.85 | 13880.16
|  | СП от ФОТ | % | 89 |  |  | 480.01 | 89*0.8 | 8943.6
|  | Всего по позиции |  |  |  |  | 4629.62 |  | 63571.22
105 | ФЕР01-01-033-02 | Засыпка траншей и котлованов с перемещением грунта до 5 м бульдозерами мощностью: 59 кВт (80 л.с.), группа грунтов 2 | 1000 м3 грунта | 1.533 | 527.5 |  |  |  |  | 18.76
|  | ЗП Козп = 1,15*1,2 |  |  |  | 1,15*1,2 |  | 23.29
|  | ЭМ Кэм = 1,15*1,2 |  |  | 527.5 | 1,15*1,2 | 1115.95 | 11.27 | 12576.76
|  | в т.ч. ЗПМ Кзпм = 1,15*1,2 |  |  | 102.89 | 1,15*1,2 | 217.67 | 23.29 | 5069.53
МР
|  | НР от ФОТ | % | 95 |  |  | 206.79 | 95*0.85 | 4093.65
|  | СП от ФОТ | % | 50 |  |  | 108.84 | 50*0.8 | 2027.81
|  | Всего по позиции |  |  |  |  | 1431.58 |  | 18698.22
106 | ФЕР01-02-005-01 | Уплотнение грунта пневматическими трамбовками, группа грунтов: 1-2 | 100 м3 уплотненного грунта | 15.33 | 387.18 |  |  |  |  | 265,0864,31
|  | ЗП Козп = 1,15*1,2 |  |  | 106.88 | 1,15*1,2 | 2261.09 | 23.29 | 52660.79
|  | ЭМ Кэм = 1,15*1,2 |  |  | 280.3 | 1,15*1,2 | 5929.86 | 5.89 | 34926.88
|  | в т.ч. ЗПМ Кзпм = 1,15*1,2 |  |  | 30.58 | 1,15*1,2 | 646.93 | 23.29 | 15067
МР
|  | НР от ФОТ | % | 95 |  |  | 2762.62 | 95*0.85 | 54690.19
|  | СП от ФОТ | % | 50 |  |  | 1454.01 | 50*0.8 | 27091.12
|  | Всего по позиции |  |  |  |  | 12407.58 |  | 169368.98
траншея 12м
107 | ФЕР01-01-003-14 | Разработка грунта в отвал экскаваторами «драглайн» или «обратная лопата» с ковшом вместимостью: 0,5 (0,5-0,63) м3, группа грунтов 2 | 1000 м3 грунта | 0.0045 | 3055.85 |  |  |  |  | 0,080,18
|  | ЗП Козп = 1,15*1,2 |  |  | 105.85 | 1,15*1,2 | 0.66 | 23.29 | 15.37
|  | ЭМ Кэм = 1,15*1,2 |  |  | 2950 | 1,15*1,2 | 18.32 | 6.52 | 119.45
|  | в т.ч. ЗПМ Кзпм = 1,15*1,2 |  |  | 398.25 | 1,15*1,2 | 2.47 | 23.29 | 57.53
МР
|  | НР от ФОТ | % | 95 |  |  | 2.97 | 95*0.85 | 58.87
|  | СП от ФОТ | % | 50 |  |  | 1.57 | 50*0.8 | 29.16
|  | Всего по позиции |  |  |  |  | 23.52 |  | 222.85
108 | ФЕР01-01-033-02 | Засыпка траншей и котлованов с перемещением грунта до 5 м бульдозерами мощностью: 59 кВт (80 л.с.), группа грунтов 2 | 1000 м3 грунта | 0.0045 | 527.5 |  |  |  |  | 0.06
|  | ЗП Козп = 1,15*1,2 |  |  |  | 1,15*1,2 |  | 23.29
|  | ЭМ Кэм = 1,15*1,2 |  |  | 527.5 | 1,15*1,2 | 3.28 | 11.27 | 36.97
|  | в т.ч. ЗПМ Кзпм = 1,15*1,2 |  |  | 102.89 | 1,15*1,2 | 0.64 | 23.29 | 14.91
МР
|  | НР от ФОТ | % | 95 |  |  | 0.61 | 95*0.85 | 12.04
|  | СП от ФОТ | % | 50 |  |  | 0.32 | 50*0.8 | 5.96
|  | Всего по позиции |  |  |  |  | 4.21 |  | 54.97
109 | ФЕР01-02-005-01 | Уплотнение грунта пневматическими трамбовками, группа грунтов: 1-2 | 100 м3 уплотненного грунта | 0.043 | 387.18 |  |  |  |  | 0,740,18
|  | ЗП Козп = 1,15*1,2 |  |  | 106.88 | 1,15*1,2 | 6.34 | 23.29 | 147.66
|  | ЭМ Кэм = 1,15*1,2 |  |  | 280.3 | 1,15*1,2 | 16.63 | 5.89 | 97.95
|  | в т.ч. ЗПМ Кзпм = 1,15*1,2 |  |  | 30.58 | 1,15*1,2 | 1.81 | 23.29 | 42.15
МР
|  | НР от ФОТ | % | 95 |  |  | 7.74 | 95*0.85 | 153.27
|  | СП от ФОТ | % | 50 |  |  | 4.08 | 50*0.8 | 75.92
|  | Всего по позиции |  |  |  |  | 34.79 |  | 474.8
Колодцы 6шт.
110 | ФЕР01-01-030-02 | Разработка грунта с перемещением до 10 м бульдозерами мощностью: 59 кВт (80 л.с.), группа грунтов 2 | 1000 м3 грунта | 0.029 | 752.3 |  |  |  |  | 0.51
|  | ЗП Козп = 1,15*1,2 |  |  |  | 1,15*1,2 |  | 23.29
|  | ЭМ Кэм = 1,15*1,2 |  |  | 752.3 | 1,15*1,2 | 30.11 | 11.27 | 339.34
|  | в т.ч. ЗПМ Кзпм = 1,15*1,2 |  |  | 146.74 | 1,15*1,2 | 5.87 | 23.29 | 136.71
МР
|  | НР от ФОТ | % | 95 |  |  | 5.58 | 95*0.85 | 110.39
|  | СП от ФОТ | % | 50 |  |  | 2.94 | 50*0.8 | 54.68
|  | Всего по позиции |  |  |  |  | 38.63 |  | 504.41
111 | ФЕР47-01-046-03 | Подготовка почвы для устройства партерного и обыкновенного газона с внесением растительной земли слоем 15 см: механизированным способом | 100 м2 | 1.93 | 2263.61 |  |  |  |  | 93,430,19
|  | ЗП Козп = 1,15*1,2 |  |  | 278.54 | 1,15*1,2 | 741.86 | 23.29 | 17277.92
|  | ЭМ Кэм = 1,15*1,2 |  |  | 6.57 | 1,15*1,2 | 17.5 | 6.77 | 118.48
|  | в т.ч. ЗПМ Кзпм = 1,15*1,2 |  |  | 0.95 | 1,15*1,2 | 2.53 | 23.29 | 58.92
|  | МР |  |  | 1978.5 |  | 3818.51 | 8.52 | 32533.71
|  | НР от ФОТ | % | 115 |  |  | 856.05 | 115*0.85 | 16946.76
|  | СП от ФОТ | % | 90 |  |  | 669.95 | 90*0.8 | 12482.52
|  | Всего по позиции |  |  |  |  | 6103.87 |  | 79359.39
112 | ФЕР01-01-013-14 | Разработка грунта с погрузкой на автомобили-самосвалы экскаваторами с ковшом вместимостью: 0,5 (0,5-0,63) м3, группа грунтов 2 | 1000 м3 грунта | 0.032 | 4267.54 |  |  |  |  | 0,671,93
|  | ЗП Козп = 1,15*1,2 |  |  | 117.62 | 1,15*1,2 | 5.19 | 23.29 | 120.88
|  | ЭМ Кэм = 1,15*1,2 |  |  | 4145.58 | 1,15*1,2 | 183.07 | 7.05 | 1290.64
|  | в т.ч. ЗПМ Кзпм = 1,15*1,2 |  |  | 588.87 | 1,15*1,2 | 26 | 23.29 | 605.54
|  | МР |  |  | 4.34 |  | 0.14 | 14.18 | 1.99
|  | НР от ФОТ | % | 95 |  |  | 29.63 | 95*0.85 | 586.58
|  | СП от ФОТ | % | 50 |  |  | 15.6 | 50*0.8 | 290.57
|  | Всего по позиции |  |  |  |  | 233.63 |  | 2290.66
113 | ФЕР01-01-003-14 | Разработка грунта в отвал экскаваторами «драглайн» или «обратная лопата» с ковшом вместимостью: 0,5 (0,5-0,63) м3, группа грунтов 2 | 1000 м3 грунта | 0.227 | 3055.85 |  |  |  |  | 4,259,24
|  | ЗП Козп = 1,15*1,2 |  |  | 105.85 | 1,15*1,2 | 33.16 | 23.29 | 772.3
|  | ЭМ Кэм = 1,15*1,2 |  |  | 2950 | 1,15*1,2 | 924.12 | 6.52 | 6025.26
|  | в т.ч. ЗПМ Кзпм = 1,15*1,2 |  |  | 398.25 | 1,15*1,2 | 124.76 | 23.29 | 2905.66
МР
|  | НР от ФОТ | % | 95 |  |  | 150.02 | 95*0.85 | 2969.95
|  | СП от ФОТ | % | 50 |  |  | 78.96 | 50*0.8 | 1471.18
|  | Всего по позиции |  |  |  |  | 1186.26 |  | 11238.69
114 | ФЕР23-01-001-01 | Устройство основания под трубопроводы: песчаного | 10 м3 основания | 7.5 | 722.69 |  |  |  |  | 105,573,62
|  | ЗП Козп = 1,15*1,2 |  |  | 83.33 | 1,15*1,2 | 862.47 | 23.29 | 20086.93
|  | ЭМ Кэм = 1,15*1,2 |  |  | 31.5 | 1,15*1,2 | 326.03 | 5.6 | 1825.77
|  | в т.ч. ЗПМ Кзпм = 1,15*1,2 |  |  | 3.52 | 1,15*1,2 | 36.43 | 23.29 | 848.45
|  | МР |  |  | 607.86 |  | 4558.95 | 10.09 | 45999.81
|  | НР от ФОТ | % | 130 |  |  | 1168.57 | 130*0.85 | 23133.59
|  | СП от ФОТ | % | 89 |  |  | 800.02 | 89*0.8 | 14905.99
|  | Всего по позиции |  |  |  |  | 7716.04 |  | 105952.09
115 | ФЕР01-01-033-02 | Засыпка траншей и котлованов с перемещением грунта до 5 м бульдозерами мощностью: 59 кВт (80 л.с.), группа грунтов 2 | 1000 м3 грунта | 0.227 | 527.5 |  |  |  |  | 2.78
|  | ЗП Козп = 1,15*1,2 |  |  |  | 1,15*1,2 |  | 23.29
|  | ЭМ Кэм = 1,15*1,2 |  |  | 527.5 | 1,15*1,2 | 165.24 | 11.27 | 1862.25
|  | в т.ч. ЗПМ Кзпм = 1,15*1,2 |  |  | 102.89 | 1,15*1,2 | 32.23 | 23.29 | 750.64
МР
|  | НР от ФОТ | % | 95 |  |  | 30.62 | 95*0.85 | 606.14
|  | СП от ФОТ | % | 50 |  |  | 16.12 | 50*0.8 | 300.26
|  | Всего по позиции |  |  |  |  | 211.98 |  | 2768.65
116 | ФЕР01-02-005-01 | Уплотнение грунта пневматическими трамбовками, группа грунтов: 1-2 | 100 м3 уплотненного грунта | 2.27 | 387.18 |  |  |  |  | 39,259,52
|  | ЗП Козп = 1,15*1,2 |  |  | 106.88 | 1,15*1,2 | 334.81 | 23.29 | 7797.72
|  | ЭМ Кэм = 1,15*1,2 |  |  | 280.3 | 1,15*1,2 | 878.07 | 5.89 | 5171.83
|  | в т.ч. ЗПМ Кзпм = 1,15*1,2 |  |  | 30.58 | 1,15*1,2 | 95.79 | 23.29 | 2230.95
МР
|  | НР от ФОТ | % | 95 |  |  | 409.07 | 95*0.85 | 8098.15
|  | СП от ФОТ | % | 50 |  |  | 215.3 | 50*0.8 | 4011.47
|  | Всего по позиции |  |  |  |  | 1837.25 |  | 25079.17
520м
117 | ФЕР01-01-030-02 | Разработка грунта с перемещением до 10 м бульдозерами мощностью: 59 кВт (80 л.с.), группа грунтов 2 | 1000 м3 грунта | 0.039 | 752.3 |  |  |  |  | 0.68
|  | ЗП Козп = 1,15*1,2 |  |  |  | 1,15*1,2 |  | 23.29
|  | ЭМ Кэм = 1,15*1,2 |  |  | 752.3 | 1,15*1,2 | 40.49 | 11.27 | 456.32
|  | в т.ч. ЗПМ Кзпм = 1,15*1,2 |  |  | 146.74 | 1,15*1,2 | 7.9 | 23.29 | 183.99
МР
|  | НР от ФОТ | % | 95 |  |  | 7.51 | 95*0.85 | 148.57
|  | СП от ФОТ | % | 50 |  |  | 3.95 | 50*0.8 | 73.6
|  | Всего по позиции |  |  |  |  | 51.95 |  | 678.49
118 | ФЕР47-01-046-03 | Подготовка почвы для устройства партерного и обыкновенного газона с внесением растительной земли слоем 15 см: механизированным способом | 100 м2 | 2.6 | 2263.61 |  |  |  |  | 125,870,25
|  | ЗП Козп = 1,15*1,2 |  |  | 278.54 | 1,15*1,2 | 999.4 | 23.29 | 23276.03
|  | ЭМ Кэм = 1,15*1,2 |  |  | 6.57 | 1,15*1,2 | 23.57 | 6.77 | 159.57
|  | в т.ч. ЗПМ Кзпм = 1,15*1,2 |  |  | 0.95 | 1,15*1,2 | 3.41 | 23.29 | 79.42
|  | МР |  |  | 1978.5 |  | 5144.1 | 8.52 | 43827.73
|  | НР от ФОТ | % | 115 |  |  | 1153.23 | 115*0.85 | 22829.95
|  | СП от ФОТ | % | 90 |  |  | 902.53 | 90*0.8 | 16815.92
|  | Всего по позиции |  |  |  |  | 8222.83 |  | 106909.2
119 | ФЕР01-01-013-14 | Разработка грунта с погрузкой на автомобили-самосвалы экскаваторами с ковшом вместимостью: 0,5 (0,5-0,63) м3, группа грунтов 2 | 1000 м3 грунта | 0.039 | 4267.54 |  |  |  |  | 0,812,35
|  | ЗП Козп = 1,15*1,2 |  |  | 117.62 | 1,15*1,2 | 6.33 | 23.29 | 147.43
|  | ЭМ Кэм = 1,15*1,2 |  |  | 4145.58 | 1,15*1,2 | 223.12 | 7.05 | 1573
|  | в т.ч. ЗПМ Кзпм = 1,15*1,2 |  |  | 588.87 | 1,15*1,2 | 31.69 | 23.29 | 738.06
|  | МР |  |  | 4.34 |  | 0.17 | 14.18 | 2.41
|  | НР от ФОТ | % | 95 |  |  | 36.12 | 95*0.85 | 715.03
|  | СП от ФОТ | % | 50 |  |  | 19.01 | 50*0.8 | 354.2
|  | Всего по позиции |  |  |  |  | 284.75 |  | 2792.07
120 | ФЕР01-01-003-14 | Разработка грунта в отвал экскаваторами «драглайн» или «обратная лопата» с ковшом вместимостью: 0,5 (0,5-0,63) м3, группа грунтов 2 | 1000 м3 грунта | 0.214 | 3055.85 |  |  |  |  | 4,018,71
|  | ЗП Козп = 1,15*1,2 |  |  | 105.85 | 1,15*1,2 | 31.26 | 23.29 | 728.05
|  | ЭМ Кэм = 1,15*1,2 |  |  | 2950 | 1,15*1,2 | 871.19 | 6.52 | 5680.16
|  | в т.ч. ЗПМ Кзпм = 1,15*1,2 |  |  | 398.25 | 1,15*1,2 | 117.61 | 23.29 | 2739.14
МР
|  | НР от ФОТ | % | 95 |  |  | 141.43 | 95*0.85 | 2799.76
|  | СП от ФОТ | % | 50 |  |  | 74.44 | 50*0.8 | 1386.88
|  | Всего по позиции |  |  |  |  | 1118.32 |  | 10594.85
121 | ФЕР23-01-001-01 | Устройство основания под трубопроводы: песчаного | 10 м3 основания | 2.6 | 722.69 |  |  |  |  | 36,61,26
|  | ЗП Козп = 1,15*1,2 |  |  | 83.33 | 1,15*1,2 | 298.99 | 23.29 | 6963.48
|  | ЭМ Кэм = 1,15*1,2 |  |  | 31.5 | 1,15*1,2 | 113.02 | 5.6 | 632.91
|  | в т.ч. ЗПМ Кзпм = 1,15*1,2 |  |  | 3.52 | 1,15*1,2 | 12.63 | 23.29 | 294.15
|  | МР |  |  | 607.86 |  | 1580.44 | 10.09 | 15946.64
|  | НР от ФОТ | % | 130 |  |  | 405.11 | 130*0.85 | 8019.68
|  | СП от ФОТ | % | 89 |  |  | 277.34 | 89*0.8 | 5167.43
|  | Всего по позиции |  |  |  |  | 2674.9 |  | 36730.14
122 | ФЕР01-01-033-02 | Засыпка траншей и котлованов с перемещением грунта до 5 м бульдозерами мощностью: 59 кВт (80 л.с.), группа грунтов 2 | 1000 м3 грунта | 0.169 | 527.5 |  |  |  |  | 2.07
|  | ЗП Козп = 1,15*1,2 |  |  |  | 1,15*1,2 |  | 23.29
|  | ЭМ Кэм = 1,15*1,2 |  |  | 527.5 | 1,15*1,2 | 123.02 | 11.27 | 1386.44
|  | в т.ч. ЗПМ Кзпм = 1,15*1,2 |  |  | 102.89 | 1,15*1,2 | 24 | 23.29 | 558.96
МР
|  | НР от ФОТ | % | 95 |  |  | 22.8 | 95*0.85 | 451.36
|  | СП от ФОТ | % | 50 |  |  | 12 | 50*0.8 | 223.58
|  | Всего по позиции |  |  |  |  | 157.82 |  | 2061.38
123 | ФЕР01-02-005-01 | Уплотнение грунта пневматическими трамбовками, группа грунтов: 1-2 | 100 м3 уплотненного грунта | 0.91 | 387.18 |  |  |  |  | 15,743,82
|  | ЗП Козп = 1,15*1,2 |  |  | 106.88 | 1,15*1,2 | 134.22 | 23.29 | 3125.98
|  | ЭМ Кэм = 1,15*1,2 |  |  | 280.3 | 1,15*1,2 | 352 | 5.89 | 2073.28
|  | в т.ч. ЗПМ Кзпм = 1,15*1,2 |  |  | 30.58 | 1,15*1,2 | 38.4 | 23.29 | 894.34
МР
|  | НР от ФОТ | % | 95 |  |  | 163.99 | 95*0.85 | 3246.41
|  | СП от ФОТ | % | 50 |  |  | 86.31 | 50*0.8 | 1608.13
|  | Всего по позиции |  |  |  |  | 736.52 |  | 10053.8
Колодцы 2шт.
124 | ФЕР01-01-030-02 | Разработка грунта с перемещением до 10 м бульдозерами мощностью: 59 кВт (80 л.с.), группа грунтов 2 | 1000 м3 грунта | 0.004 | 752.3 |  |  |  |  | 0.07
|  | ЗП Козп = 1,15*1,2 |  |  |  | 1,15*1,2 |  | 23.29
|  | ЭМ Кэм = 1,15*1,2 |  |  | 752.3 | 1,15*1,2 | 4.15 | 11.27 | 46.77
|  | в т.ч. ЗПМ Кзпм = 1,15*1,2 |  |  | 146.74 | 1,15*1,2 | 0.81 | 23.29 | 18.86
МР
|  | НР от ФОТ | % | 95 |  |  | 0.77 | 95*0.85 | 15.23
|  | СП от ФОТ | % | 50 |  |  | 0.41 | 50*0.8 | 7.54
|  | Всего по позиции |  |  |  |  | 5.33 |  | 69.54
125 | ФЕР47-01-046-03 | Подготовка почвы для устройства партерного и обыкновенного газона с внесением растительной земли слоем 15 см: механизированным способом | 100 м2 | 0.27 | 2263.61 |  |  |  |  | 13,070,03
|  | ЗП Козп = 1,15*1,2 |  |  | 278.54 | 1,15*1,2 | 103.78 | 23.29 | 2417.04
|  | ЭМ Кэм = 1,15*1,2 |  |  | 6.57 | 1,15*1,2 | 2.45 | 6.77 | 16.59
|  | в т.ч. ЗПМ Кзпм = 1,15*1,2 |  |  | 0.95 | 1,15*1,2 | 0.35 | 23.29 | 8.15
|  | МР |  |  | 1978.5 |  | 534.2 | 8.52 | 4551.38
|  | НР от ФОТ | % | 115 |  |  | 119.75 | 115*0.85 | 2370.62
|  | СП от ФОТ | % | 90 |  |  | 93.72 | 90*0.8 | 1746.14
|  | Всего по позиции |  |  |  |  | 853.9 |  | 11101.77
126 | ФЕР01-01-013-14 | Разработка грунта с погрузкой на автомобили-самосвалы экскаваторами с ковшом вместимостью: 0,5 (0,5-0,63) м3, группа грунтов 2 | 1000 м3 грунта | 0.0065 | 4267.54 |  |  |  |  | 0,140,39
|  | ЗП Козп = 1,15*1,2 |  |  | 117.62 | 1,15*1,2 | 1.06 | 23.29 | 24.69
|  | ЭМ Кэм = 1,15*1,2 |  |  | 4145.58 | 1,15*1,2 | 37.19 | 7.05 | 262.19
|  | в т.ч. ЗПМ Кзпм = 1,15*1,2 |  |  | 588.87 | 1,15*1,2 | 5.28 | 23.29 | 122.97
|  | МР |  |  | 4.34 |  | 0.03 | 14.18 | 0.43
|  | НР от ФОТ | % | 95 |  |  | 6.02 | 95*0.85 | 119.24
|  | СП от ФОТ | % | 50 |  |  | 3.17 | 50*0.8 | 59.06
|  | Всего по позиции |  |  |  |  | 47.47 |  | 465.61
127 | ФЕР01-01-003-14 | Разработка грунта в отвал экскаваторами «драглайн» или «обратная лопата» с ковшом вместимостью: 0,5 (0,5-0,63) м3, группа грунтов 2 | 1000 м3 грунта | 0.055 | 3055.85 |  |  |  |  | 1,032,24
|  | ЗП Козп = 1,15*1,2 |  |  | 105.85 | 1,15*1,2 | 8.03 | 23.29 | 187.02
|  | ЭМ Кэм = 1,15*1,2 |  |  | 2950 | 1,15*1,2 | 223.91 | 6.52 | 1459.89
|  | в т.ч. ЗПМ Кзпм = 1,15*1,2 |  |  | 398.25 | 1,15*1,2 | 30.23 | 23.29 | 704.06
МР
|  | НР от ФОТ | % | 95 |  |  | 36.35 | 95*0.85 | 719.55
|  | СП от ФОТ | % | 50 |  |  | 19.13 | 50*0.8 | 356.43
|  | Всего по позиции |  |  |  |  | 287.42 |  | 2722.89
128 | ФЕР23-01-001-01 | Устройство основания под трубопроводы: песчаного | 10 м3 основания | 0.2 | 722.69 |  |  |  |  | 2,820,1
|  | ЗП Козп = 1,15*1,2 |  |  | 83.33 | 1,15*1,2 | 23 | 23.29 | 535.67
|  | ЭМ Кэм = 1,15*1,2 |  |  | 31.5 | 1,15*1,2 | 8.69 | 5.6 | 48.66
|  | в т.ч. ЗПМ Кзпм = 1,15*1,2 |  |  | 3.52 | 1,15*1,2 | 0.97 | 23.29 | 22.59
|  | МР |  |  | 607.86 |  | 121.57 | 10.09 | 1226.64
|  | НР от ФОТ | % | 130 |  |  | 31.16 | 130*0.85 | 616.88
|  | СП от ФОТ | % | 89 |  |  | 21.33 | 89*0.8 | 397.48
|  | Всего по позиции |  |  |  |  | 205.75 |  | 2825.33
129 | ФЕР01-01-033-02 | Засыпка траншей и котлованов с перемещением грунта до 5 м бульдозерами мощностью: 59 кВт (80 л.с.), группа грунтов 2 | 1000 м3 грунта | 0.055 | 527.5 |  |  |  |  | 0.67
|  | ЗП Козп = 1,15*1,2 |  |  |  | 1,15*1,2 |  | 23.29
|  | ЭМ Кэм = 1,15*1,2 |  |  | 527.5 | 1,15*1,2 | 40.04 | 11.27 | 451.25
|  | в т.ч. ЗПМ Кзпм = 1,15*1,2 |  |  | 102.89 | 1,15*1,2 | 7.81 | 23.29 | 181.89
МР
|  | НР от ФОТ | % | 95 |  |  | 7.42 | 95*0.85 | 146.88
|  | СП от ФОТ | % | 50 |  |  | 3.91 | 50*0.8 | 72.76
|  | Всего по позиции |  |  |  |  | 51.37 |  | 670.89
130 | ФЕР01-02-005-01 | Уплотнение грунта пневматическими трамбовками, группа грунтов: 1-2 | 100 м3 уплотненного грунта | 0.55 | 387.18 |  |  |  |  | 9,512,31
|  | ЗП Козп = 1,15*1,2 |  |  | 106.88 | 1,15*1,2 | 81.12 | 23.29 | 1889.28
|  | ЭМ Кэм = 1,15*1,2 |  |  | 280.3 | 1,15*1,2 | 212.75 | 5.89 | 1253.1
|  | в т.ч. ЗПМ Кзпм = 1,15*1,2 |  |  | 30.58 | 1,15*1,2 | 23.21 | 23.29 | 540.56
МР
|  | НР от ФОТ | % | 95 |  |  | 99.11 | 95*0.85 | 1962.1
|  | СП от ФОТ | % | 50 |  |  | 52.17 | 50*0.8 | 971.94
|  | Всего по позиции |  |  |  |  | 445.15 |  | 6076.42
62м
131 | ФЕР01-01-030-02 | Разработка грунта с перемещением до 10 м бульдозерами мощностью: 59 кВт (80 л.с.), группа грунтов 2 | 1000 м3 грунта | 0.026 | 752.3 |  |  |  |  | 0.45
|  | ЗП Козп = 1,15*1,2 |  |  |  | 1,15*1,2 |  | 23.29
|  | ЭМ Кэм = 1,15*1,2 |  |  | 752.3 | 1,15*1,2 | 26.99 | 11.27 | 304.18
|  | в т.ч. ЗПМ Кзпм = 1,15*1,2 |  |  | 146.74 | 1,15*1,2 | 5.27 | 23.29 | 122.74
МР
|  | НР от ФОТ | % | 95 |  |  | 5.01 | 95*0.85 | 99.11
|  | СП от ФОТ | % | 50 |  |  | 2.64 | 50*0.8 | 49.1
|  | Всего по позиции |  |  |  |  | 34.64 |  | 452.39
132 | ФЕР47-01-046-03 | Подготовка почвы для устройства партерного и обыкновенного газона с внесением растительной земли слоем 15 см: механизированным способом | 100 м2 | 1.73 | 2263.61 |  |  |  |  | 83,750,17
|  | ЗП Козп = 1,15*1,2 |  |  | 278.54 | 1,15*1,2 | 664.99 | 23.29 | 15487.62
|  | ЭМ Кэм = 1,15*1,2 |  |  | 6.57 | 1,15*1,2 | 15.69 | 6.77 | 106.22
|  | в т.ч. ЗПМ Кзпм = 1,15*1,2 |  |  | 0.95 | 1,15*1,2 | 2.27 | 23.29 | 52.87
|  | МР |  |  | 1978.5 |  | 3422.81 | 8.52 | 29162.34
|  | НР от ФОТ | % | 115 |  |  | 767.35 | 115*0.85 | 15190.83
|  | СП от ФОТ | % | 90 |  |  | 600.53 | 90*0.8 | 11189.15
|  | Всего по позиции |  |  |  |  | 5471.37 |  | 71136.16
133 | ФЕР01-01-003-14 | Разработка грунта в отвал экскаваторами «драглайн» или «обратная лопата» с ковшом вместимостью: 0,5 (0,5-0,63) м3, группа грунтов 2 | 1000 м3 грунта | 0.213 | 3055.85 |  |  |  |  | 3,998,67
|  | ЗП Козп = 1,15*1,2 |  |  | 105.85 | 1,15*1,2 | 31.11 | 23.29 | 724.55
|  | ЭМ Кэм = 1,15*1,2 |  |  | 2950 | 1,15*1,2 | 867.12 | 6.52 | 5653.62
|  | в т.ч. ЗПМ Кзпм = 1,15*1,2 |  |  | 398.25 | 1,15*1,2 | 117.06 | 23.29 | 2726.33
МР
|  | НР от ФОТ | % | 95 |  |  | 140.76 | 95*0.85 | 2786.59
|  | СП от ФОТ | % | 50 |  |  | 74.09 | 50*0.8 | 1380.35
|  | Всего по позиции |  |  |  |  | 1113.08 |  | 10545.11
134 | ФЕР23-01-001-01 | Устройство основания под трубопроводы: песчаного | 10 м3 основания | 0.35 | 722.69 |  |  |  |  | 4,930,17
|  | ЗП Козп = 1,15*1,2 |  |  | 83.33 | 1,15*1,2 | 40.25 | 23.29 | 937.42
|  | ЭМ Кэм = 1,15*1,2 |  |  | 31.5 | 1,15*1,2 | 15.21 | 5.6 | 85.18
|  | в т.ч. ЗПМ Кзпм = 1,15*1,2 |  |  | 3.52 | 1,15*1,2 | 1.7 | 23.29 | 39.59
|  | МР |  |  | 607.86 |  | 212.75 | 10.09 | 2146.65
|  | НР от ФОТ | % | 130 |  |  | 54.54 | 130*0.85 | 1079.6
|  | СП от ФОТ | % | 89 |  |  | 37.34 | 89*0.8 | 695.63
|  | Всего по позиции |  |  |  |  | 360.09 |  | 4944.48
135 | ФЕР01-01-033-02 | Засыпка траншей и котлованов с перемещением грунта до 5 м бульдозерами мощностью: 59 кВт (80 л.с.), группа грунтов 2 | 1000 м3 грунта | 0.2215 | 527.5 |  |  |  |  | 2.71
|  | ЗП Козп = 1,15*1,2 |  |  |  | 1,15*1,2 |  | 23.29
|  | ЭМ Кэм = 1,15*1,2 |  |  | 527.5 | 1,15*1,2 | 161.24 | 11.27 | 1817.17
|  | в т.ч. ЗПМ Кзпм = 1,15*1,2 |  |  | 102.89 | 1,15*1,2 | 31.45 | 23.29 | 732.47
МР
|  | НР от ФОТ | % | 95 |  |  | 29.88 | 95*0.85 | 591.47
|  | СП от ФОТ | % | 50 |  |  | 15.73 | 50*0.8 | 292.99
|  | Всего по позиции |  |  |  |  | 206.85 |  | 2701.63
136 | ФССЦ-408-0122 | Песок природный для строительных: работ средний | м3 | 8.5 | 55.26 |  | 469.71 | 10.09 | 4739.37
137 | ФЕР01-02-005-01 | Уплотнение грунта пневматическими трамбовками, группа грунтов: 1-2 | 100 м3 уплотненного грунта | 2.01 | 387.18 |  |  |  |  | 34,768,43
|  | ЗП Козп = 1,15*1,2 |  |  | 106.88 | 1,15*1,2 | 296.46 | 23.29 | 6904.55
|  | ЭМ Кэм = 1,15*1,2 |  |  | 280.3 | 1,15*1,2 | 777.5 | 5.89 | 4579.48
|  | в т.ч. ЗПМ Кзпм = 1,15*1,2 |  |  | 30.58 | 1,15*1,2 | 84.82 | 23.29 | 1975.46
МР
|  | НР от ФОТ | % | 95 |  |  | 362.22 | 95*0.85 | 7170.61
|  | СП от ФОТ | % | 50 |  |  | 190.64 | 50*0.8 | 3552
|  | Всего по позиции |  |  |  |  | 1626.82 |  | 22206.64
285м
138 | ФЕР01-01-030-02 | Разработка грунта с перемещением до 10 м бульдозерами мощностью: 59 кВт (80 л.с.), группа грунтов 2 | 1000 м3 грунта | 0.3689 | 752.3 |  |  |  |  | 6.44
|  | ЗП Козп = 1,15*1,2 |  |  |  | 1,15*1,2 |  | 23.29
|  | ЭМ Кэм = 1,15*1,2 |  |  | 752.3 | 1,15*1,2 | 382.98 | 11.27 | 4316.18
|  | в т.ч. ЗПМ Кзпм = 1,15*1,2 |  |  | 146.74 | 1,15*1,2 | 74.7 | 23.29 | 1739.76
МР
|  | НР от ФОТ | % | 95 |  |  | 70.97 | 95*0.85 | 1404.86
|  | СП от ФОТ | % | 50 |  |  | 37.35 | 50*0.8 | 695.9
|  | Всего по позиции |  |  |  |  | 491.3 |  | 6416.94
139 | ФЕР06-01-001-01 | Устройство бетонной подготовки | 100 м3 бетона, бутобетона и железобетона в деле | 2.014 | 58585.02 |  |  |  |  | 500,2850,03
|  | ЗП Козп = 1,15*1,2 |  |  | 1404 | 1,15*1,2 | 3902.17 | 23.29 | 90881.54
|  | ЭМ Кэм = 1,15*1,2 |  |  | 1590.53 | 1,15*1,2 | 4420.59 | 6.06 | 26788.78
|  | в т.ч. ЗПМ Кзпм = 1,15*1,2 |  |  | 243 | 1,15*1,2 | 675.37 | 23.29 | 15729.37
|  | МР |  |  | 55590.49 |  | 111959.25 | 5.42 | 606819.14
|  | НР от ФОТ | % | 105 |  |  | 4806.42 | 105*0.85 | 95150.24
|  | СП от ФОТ | % | 65 |  |  | 2975.4 | 65*0.8 | 55437.67
|  | Всего по позиции |  |  |  |  | 128063.83 |  | 875077.37
140 | ФЕР01-01-033-02 | Засыпка траншей и котлованов с перемещением грунта до 5 м бульдозерами мощностью: 59 кВт (80 л.с.), группа грунтов 2 | 1000 м3 грунта | 0.0622 | 527.5 |  |  |  |  | 0.76
|  | ЗП Козп = 1,15*1,2 |  |  |  | 1,15*1,2 |  | 23.29
|  | ЭМ Кэм = 1,15*1,2 |  |  | 527.5 | 1,15*1,2 | 45.28 | 11.27 | 510.31
|  | в т.ч. ЗПМ Кзпм = 1,15*1,2 |  |  | 102.89 | 1,15*1,2 | 8.83 | 23.29 | 205.65
МР
|  | НР от ФОТ | % | 95 |  |  | 8.39 | 95*0.85 | 166.06
|  | СП от ФОТ | % | 50 |  |  | 4.42 | 50*0.8 | 82.26
|  | Всего по позиции |  |  |  |  | 58.09 |  | 758.63
141 | ФЕР01-02-005-01 | Уплотнение грунта пневматическими трамбовками, группа грунтов: 1-2 | 100 м3 уплотненного грунта | 2.01 | 387.18 |  |  |  |  | 34,768,43
|  | ЗП Козп = 1,15*1,2 |  |  | 106.88 | 1,15*1,2 | 296.46 | 23.29 | 6904.55
|  | ЭМ Кэм = 1,15*1,2 |  |  | 280.3 | 1,15*1,2 | 777.5 | 5.89 | 4579.48
|  | в т.ч. ЗПМ Кзпм = 1,15*1,2 |  |  | 30.58 | 1,15*1,2 | 84.82 | 23.29 | 1975.46
МР
|  | НР от ФОТ | % | 95 |  |  | 362.22 | 95*0.85 | 7170.61
|  | СП от ФОТ | % | 50 |  |  | 190.64 | 50*0.8 | 3552
|  | Всего по позиции |  |  |  |  | 1626.82 |  | 22206.64
Итого по разделу 1 Земляные работы | [8 empty] | 10075186.04
Раздел 2. Канализационные колодцы сетей связи НК (А-3694)
142 | ФЕРм38-01-004-06 | Сборка с помощью лебедок электрических (с установкой и снятием их в процессе работы): лестницы прямолинейные и криволинейные с ограждением | 1 т конструкций | 0.03926 | 10055.87 |  |  |  |  | 7,590,29
|  | ЗП Козп = 1,15*1,2 |  |  | 1346.8 | 1,15*1,2 | 72.97 | 23.29 | 1699.47
|  | ЭМ Кэм = 1,15*1,2 |  |  | 726.02 | 1,15*1,2 | 39.33 | 5.91 | 232.44
|  | в т.ч. ЗПМ Кзпм = 1,15*1,2 |  |  | 55.91 | 1,15*1,2 | 3.03 | 23.29 | 70.57
|  | МР |  |  | 7983.05 |  | 313.41 | 4.28 | 1341.39
|  | НР от ФОТ | % | 66 |  |  | 50.16 | 66*0.85 | 992.99
|  | СП от ФОТ | % | 0 |  |  |  | 0*0.8
|  | Всего по позиции |  |  |  |  | 475.87 |  | 4266.29
143 | ФЕР09-03-029-01 | Монтаж лестниц прямолинейных и криволинейных, пожарных с ограждением | 1 т конструкций | 0.03926 | 1084.67 |  |  |  |  | 1,750,31
|  | ЗП Козп = 1,15*1,2 |  |  | 304.28 | 1,15*1,2 | 16.49 | 23.29 | 384.05
|  | ЭМ Кэм = 1,15*1,2 |  |  | 691.89 | 1,15*1,2 | 37.49 | 10.41 | 390.27
|  | в т.ч. ЗПМ Кзпм = 1,15*1,2 |  |  | 76.25 | 1,15*1,2 | 4.13 | 23.29 | 96.19
|  | МР |  |  | 88.5 |  | 3.47 | 5.79 | 20.09
| 101-1714 | Болты с гайками и шайбами строительные | т |  | 9040.01 |  |  | 5.79
| 201-9002 | Конструкции стальные | т | 0.0393 |  |  |  | 5.79
|  | НР от ФОТ | % | 90 |  |  | 18.56 | 90*0.85 | 367.38
|  | СП от ФОТ | % | 85 |  |  | 17.53 | 85*0.8 | 326.56
|  | Всего по позиции |  |  |  |  | 93.54 |  | 1488.35
144 | ФЕР13-06-003-01 | Очистка поверхности щетками | 1 м2 очищаемой поверхности |  | 7.68
|  | ЗП Козп = 1,15*1,2 |  |  | 7.68 | 1,15*1,2 |  | 23.29
|  | ЭМ Кэм = 1,15*1,2 |  |  |  | 1,15*1,2
|  | в т.ч. ЗПМ Кзпм = 1,15*1,2 |  |  |  | 1,15*1,2 |  | 23.29
МР
|  | НР от ФОТ | % | 90 |  |  |  | 90*0.85
|  | СП от ФОТ | % | 70 |  |  |  | 70*0.8
Всего по позиции
145 | ФЕР13-03-004-18 | Окраска металлических огрунтованных поверхностей: эмалью ВЛ-515 | 100 м2 окрашиваемой поверхности |  | 751.04
|  | ЗП Козп = 3*1,15*1,2 |  |  | 22.4 | 3*1,15*1,2 |  | 23.29
|  | ЭМ Кэм = 3*1,15*1,2 |  |  | 7.09 | 3*1,15*1,2 |  | 5.61
|  | в т.ч. ЗПМ Кзпм = 3*1,15*1,2 |  |  | 0.1 | 3*1,15*1,2 |  | 23.29
|  | МР Кмат = 3 |  |  | 721.55 | 3 |  | 4.68
|  | НР от ФОТ | % | 90 |  |  |  | 90*0.85
|  | СП от ФОТ | % | 70 |  |  |  | 70*0.8
Всего по позиции
Колодец ВДО
лоток под дренаж колодца НК
146 | ФЕР06-01-001-01 | Устройство бетонной подготовки (для уклона) | 100 м3 бетона, бутобетона и железобетона в деле | 0.0413 | 58585.02 |  |  |  |  | 10,261,03
|  | ЗП Козп = 1,15*1,2 |  |  | 1404 | 1,15*1,2 | 80.02 | 23.29 | 1863.67
|  | ЭМ Кэм = 1,15*1,2 |  |  | 1590.53 | 1,15*1,2 | 90.65 | 6.06 | 549.34
|  | в т.ч. ЗПМ Кзпм = 1,15*1,2 |  |  | 243 | 1,15*1,2 | 13.85 | 23.29 | 322.57
|  | МР |  |  | 55590.49 |  | 2295.89 | 5.42 | 12443.72
|  | НР от ФОТ | % | 105 |  |  | 98.56 | 105*0.85 | 1951.22
|  | СП от ФОТ | % | 65 |  |  | 61.02 | 65*0.8 | 1136.84
|  | Всего по позиции |  |  |  |  | 2626.14 |  | 17944.79
147 | ФССЦ-401-0061 | Бетон тяжелый, крупность заполнителя: 20 мм, класс В3,5 (М50) | м3 | -4.213 | 520 |  | -2190.76 | 5.49 | -12027.27
148 | ФССЦ-401-0066 | Бетон тяжелый, крупность заполнителя: 20 мм, класс В15 (М200) | м3 | 4.213 | 665 |  | 2801.65 | 6.15 | 17230.15
149 | ФЕР06-01-015-05 | Установка анкерных болтов: при бетонировании в виде сваренных каркасов | 1 т | 0.02896 | 10663.11 |  |  |  |  | 1,350,04
|  | ЗП Козп = 1,15*1,2 |  |  | 305.48 | 1,15*1,2 | 12.21 | 23.29 | 284.37
|  | ЭМ Кэм = 1,15*1,2 |  |  | 242.47 | 1,15*1,2 | 9.69 | 6.76 | 65.5
|  | в т.ч. ЗПМ Кзпм = 1,15*1,2 |  |  | 12.56 | 1,15*1,2 | 0.5 | 23.29 | 11.65
|  | МР |  |  | 10115.16 |  | 292.94 | 4.73 | 1385.61
|  | НР от ФОТ | % | 105 |  |  | 13.35 | 105*0.85 | 264.2
|  | СП от ФОТ | % | 65 |  |  | 8.26 | 65*0.8 | 153.93
|  | Всего по позиции |  |  |  |  | 336.45 |  | 2153.61
150 | ФЕР46-03-017-05 | Заделка отверстий, гнезд и борозд: в стенах и перегородках бетонных площадью до 0,1 м2 (заделка отверстий для дренажа) | 1 м3 заделки | 2.35 | 1930.16 |  |  |  |  | 243.94
|  | ЗП Козп = 1,15*1,2 |  |  | 608.53 | 1,15*1,2 | 1973.46 | 23.29 | 45961.88
|  | ЭМ Кэм = 1,15*1,2 |  |  | 35.23 | 1,15*1,2 | 114.25 | 7.48 | 854.59
|  | в т.ч. ЗПМ Кзпм = 1,15*1,2 |  |  |  | 1,15*1,2 |  | 23.29
|  | МР |  |  | 1286.4 |  | 3023.04 | 5.4 | 16324.42
|  | НР от ФОТ | % | 110 |  |  | 2170.81 | 110*0.85 | 42974.36
|  | СП от ФОТ | % | 70 |  |  | 1381.42 | 70*0.8 | 25738.65
|  | Всего по позиции |  |  |  |  | 8662.98 |  | 131853.9
151 | ФССЦ-401-0066 | Бетон тяжелый, крупность заполнителя: 20 мм, класс В15 (М200) | м3 | -2.443 | 665 |  | -1624.6 | 6.15 | -9991.29
152 | ФССЦ-401-0071 | Бетон тяжелый, крупность заполнителя: 20 мм, класс В30 (М400) | м3 | 2.444 | 805.05 |  | 1967.54 | 5.75 | 11313.36
153 | ФЕР07-05-039-01 | Устройство герметизации горизонтальных и вертикальных стыков стеновых панелей прокладками на клее в один ряд 219,66 = 1 156,31 - 34,65 x 17,82 - 0,013 x 24 553,00 | 100 м шва | 0.3876 | 219.66 |  |  |  |  | 3.39
| 101-1701 | Гермит (шнур диаметром 40 мм) | кг | 13.43 | 17.82 |  | 239.32 | 7.07 | 1691.99
| 101-2505 | Мастика клеящая кумаронокаучуковая КН-3 | т | 0.005 | 24553 |  | 122.77 | 7.07 | 867.98
|  | ЗП Козп = 1,15*1,2 |  |  | 57.41 | 1,15*1,2 | 30.71 | 23.29 | 715.24
|  | ЭМ Кэм = 1,15*1,2 |  |  | 162.25 | 1,15*1,2 | 86.79 | 3.35 | 290.75
|  | в т.ч. ЗПМ Кзпм = 1,15*1,2 |  |  |  | 1,15*1,2 |  | 23.29
|  | МР | [5 empty] | 7.07
|  | НР от ФОТ | % | 155 |  |  | 47.6 | 155*0.85 | 942.33
|  | СП от ФОТ | % | 100 |  |  | 30.71 | 100*0.8 | 572.19
|  | Всего по позиции |  |  |  |  | 195.81 |  | 2520.51
154 | Цена | Гидропрокладка Waterstop RX-101 (Redstop) | м | 38.76 | 146.95 |  | 5695.78 |  | 5695.78
155 | Цена | Уплотнительное каучуковое кольцо 110 мм | шт. | 92 | 32.85 |  | 3022.2 |  | 3022.2
Итого по разделу 2 Канализационные колодцы сетей связи НК (А-3694) | [8 empty] | 175470.39
Раздел 3. Сети связи
156 | ФЕР34-02-003-02 | Устройство трубопроводов из полиэтиленовых труб: более 2 отверстий | 1 канало-километр трубопровода | 1.35 | 32647.05 |  |  |  |  | 231.01
|  | ЗП Козп = 1,15*1,2 |  |  | 1049.04 | 1,15*1,2 | 1954.36 | 23.29 | 45517.04
|  | ЭМ Кэм = 1,15*1,2 |  |  |  | 1,15*1,2
|  | в т.ч. ЗПМ Кзпм = 1,15*1,2 |  |  |  | 1,15*1,2 |  | 23.29
|  | МР |  |  | 31598.01 |  | 42657.31 | 5.63 | 240160.66
|  | НР от ФОТ | % | 100 |  |  | 1954.36 | 100*0.85 | 38689.48
|  | СП от ФОТ | % | 65 |  |  | 1270.33 | 65*0.8 | 23668.86
|  | Всего по позиции |  |  |  |  | 47836.36 |  | 348036.04
157 | ФССЦ-507-0546 | Трубы полиэтиленовые низкого давления (ПНД) с наружным диаметром 110 мм | м | -1350 | 31.53 |  | -42565.5 | 5.64 | -240069.42
158 | ФССЦ-507-3190 | Трубы безнапорные муфтовые из полиэтилена "КОРСИС": SN 8 диаметром 110 мм | м | 1350 | 41.58 |  | 56133 | 5.67 | 318274.11
159 | ФССЦ-507-4200 | Муфта полиэтиленовая для труб "КОРСИС" диаметром: 110 мм | шт. | 225 | 29.01 |  | 6527.25 | 2.94 | 19190.12
160 | ФССЦ-101-5999 | Кольца резиновые уплотнительные для полипропиленовых труб диаметром: 110 мм | 100 шт. | 4.52 | 141 |  | 637.32 | 8.04 | 5124.05
161 | ФССЦ-101-5999 | Кольца резиновые уплотнительные для полипропиленовых труб диаметром: 110 мм | 100 шт. | 56.22 | 141 |  | 7927.02 | 8.04 | 63733.24
162 | ФЕР22-05-002-21 | Продавливание без разработки грунта (прокол) на длину: до 50 м труб диаметром 400 мм | 100 м продавливания | 4.65 | 82585.1 |  |  |  |  | 2972,682763,93
|  | ЗП Козп = 1,15*1,2 |  |  | 4521.32 | 1,15*1,2 | 29013.31 | 23.29 | 675719.99
|  | ЭМ Кэм = 1,15*1,2 |  |  | 23336.86 | 1,15*1,2 | 149752.63 | 9.55 | 1430137.62
|  | в т.ч. ЗПМ Кзпм = 1,15*1,2 |  |  | 5875.02 | 1,15*1,2 | 37700 | 23.29 | 878033
|  | МР |  |  | 54726.92 |  | 254480.18 | 4.59 | 1168064.03
| 103-1009 | Фасонные стальные сварные части, диаметр: до 800 мм | т |  | 5500 |  |  | 4.59
|  | НР от ФОТ | % | 130 |  |  | 86727.3 | 130*0.85 | 1716897.05
|  | СП от ФОТ | % | 89 |  |  | 59374.85 | 89*0.8 | 1106272.13
|  | Всего по позиции |  |  |  |  | 579348.27 |  | 6097090.82
163 | ФССЦ-103-0218 | Трубы стальные электросварные прямошовные и спирально-шовные группы А и Б с сопротивлением по разрыву 38 кгс/мм2, наружный диаметр: 426 мм, толщина стенки 7 мм | м | -466.9 | 542.3 |  | -253199.87 | 4.58 | -1159655.4
164 | ФССЦ-103-0238 | Трубы стальные электросварные прямошовные и спирально-шовные группы А и Б с сопротивлением по разрыву 38 кгс/мм2, наружный диаметр 630 мм, толщина стенки 10 мм | м | 466.9 | 1282.4 |  | 598752.56 | 4.09 | 2448897.97
165 | ФЕР22-05-003-01 | Протаскивание в футляр стальных труб диаметром: 100 мм | 100 м трубы, уложенной в футляр | 4.65 | 1764.79 |  |  |  |  | 541.59
|  | ЗП Козп = 1,15*1,2 |  |  | 811.93 | 1,15*1,2 | 5210.15 | 23.29 | 121344.39
|  | ЭМ Кэм = 1,15*1,2 |  |  | 33.07 | 1,15*1,2 | 212.21 | 4.54 | 963.43
|  | в т.ч. ЗПМ Кзпм = 1,15*1,2 |  |  |  | 1,15*1,2 |  | 23.29
|  | МР |  |  | 919.79 |  | 4277.02 | 4.57 | 19545.98
|  | НР от ФОТ | % | 130 |  |  | 6773.2 | 130*0.85 | 134085.55
|  | СП от ФОТ | % | 89 |  |  | 4637.03 | 89*0.8 | 86397.21
|  | Всего по позиции |  |  |  |  | 21109.61 |  | 362336.56
166 | ФЕР34-02-003-01 | Устройство трубопроводов из полиэтиленовых труб до 2 отверстий | 1 канало-километр трубопровода | 5.081 | 32723.19 |  |  |  |  | 932.57
|  | ЗП Козп = 1,15*1,2 |  |  | 1125.18 | 1,15*1,2 | 7889.51 | 23.29 | 183746.69
|  | ЭМ Кэм = 1,15*1,2 |  |  |  | 1,15*1,2
|  | в т.ч. ЗПМ Кзпм = 1,15*1,2 |  |  |  | 1,15*1,2 |  | 23.29
|  | МР |  |  | 31598.01 |  | 160549.49 | 5.63 | 903893.63
|  | НР от ФОТ | % | 100 |  |  | 7889.51 | 100*0.85 | 156184.69
|  | СП от ФОТ | % | 65 |  |  | 5128.18 | 65*0.8 | 95548.28
|  | Всего по позиции |  |  |  |  | 181456.69 |  | 1339373.29
167 | ФССЦ-507-0546 | Трубы полиэтиленовые низкого давления (ПНД) с наружным диаметром 110 мм | м | -5081 | 31.53 |  | -160203.93 | 5.64 | -903550.17
168 | ФССЦ-302-3362 | Трубопроводы напорные из полипропилена PPRS с гильзами и креплениями для холодного и горячего водоснабжения PN10 SDR 11, диаметром 110 мм, толщина стенки 10 мм | м | 5546 | 282.71 |  | 1567909.66 | 2.29 | 3590513.12
169 | Цена | Держатель расстояния для двустенных труб, D=110, двойной | шт | 800 | 180.4 |  | 144320 |  | 144320
170 | Цена | Держатель расстояния для двустенных труб, D=110, тройной | шт | 800 | 239.09 |  | 191272 |  | 191272
171 | ФССЦ-507-2612 | Заглушки полиэтиленовые для труб диаметром 110 мм | 10 шт. | 35 | 38.72 |  | 1355.2 | 2.6 | 3523.52
172 | ФЕР34-02-001-03 | Устройство трубопроводов из хризотилцементных труб с соединением: полиэтиленовыми муфтами до 2 отверстий | 1 канало-километр трубопровода | 0.008 | 17111.83 |  |  |  |  | 1.59
|  | ЗП Козп = 1,15*1,2 |  |  | 1218.24 | 1,15*1,2 | 13.45 | 23.29 | 313.25
|  | ЭМ Кэм = 1,15*1,2 |  |  |  | 1,15*1,2
|  | в т.ч. ЗПМ Кзпм = 1,15*1,2 |  |  |  | 1,15*1,2 |  | 23.29
|  | МР |  |  | 15893.59 |  | 127.15 | 5.02 | 638.29
|  | НР от ФОТ | % | 100 |  |  | 13.45 | 100*0.85 | 266.26
|  | СП от ФОТ | % | 65 |  |  | 8.74 | 65*0.8 | 162.89
|  | Всего по позиции |  |  |  |  | 162.79 |  | 1380.69
173 | ФССЦ-101-5070 | Кольца резиновые двухлепестковые диаметром: 110 мм | 100 шт. | 0.04 | 301 |  | 12.04 | 2.46 | 29.62
174 | ФЕР22-01-011-05 | Укладка стальных водопроводных труб с гидравлическим испытанием диаметром 150 мм | 1 км трубопровода | 0.006 | 128053.63 |  |  |  |  | 3,880,6
|  | ЗП Козп = 1,15*1,2 |  |  | 4843.8 | 1,15*1,2 | 40.11 | 23.29 | 934.16
|  | ЭМ Кэм = 1,15*1,2 |  |  | 8748.99 | 1,15*1,2 | 72.44 | 6.02 | 436.09
|  | в т.ч. ЗПМ Кзпм = 1,15*1,2 |  |  | 953.71 | 1,15*1,2 | 7.9 | 23.29 | 183.99
|  | МР |  |  | 114460.84 |  | 686.77 | 3.95 | 2712.74
|  | НР от ФОТ | % | 130 |  |  | 62.41 | 130*0.85 | 1235.56
|  | СП от ФОТ | % | 89 |  |  | 42.73 | 89*0.8 | 796.12
|  | Всего по позиции |  |  |  |  | 904.46 |  | 6114.67
175 | ФЕР22-05-002-02 | Продавливание без разработки грунта (прокол) на длину: до 10 м труб диаметром 150 мм | 100 м продавливания | 0.06 | 25951.47 |  |  |  |  | 22,220,78
|  | ЗП Козп = 1,15*1,2 |  |  | 2617.05 | 1,15*1,2 | 216.69 | 23.29 | 5046.71
|  | ЭМ Кэм = 1,15*1,2 |  |  | 12025.24 | 1,15*1,2 | 995.69 | 10.29 | 10245.65
|  | в т.ч. ЗПМ Кзпм = 1,15*1,2 |  |  | 3425.33 | 1,15*1,2 | 283.62 | 23.29 | 6605.51
|  | МР |  |  | 11309.18 |  | 678.55 | 3.92 | 2659.92
| 103-1009 | Фасонные стальные сварные части, диаметр: до 800 мм | т |  | 5500 |  |  | 3.92
|  | НР от ФОТ | % | 130 |  |  | 650.4 | 130*0.85 | 12875.7
|  | СП от ФОТ | % | 89 |  |  | 445.28 | 89*0.8 | 8296.38
|  | Всего по позиции |  |  |  |  | 2986.61 |  | 39124.36
176 | ФЕР22-05-002-21 | Продавливание без разработки грунта (прокол) на длину: до 50 м труб диаметром 400 мм | 100 м продавливания | 0.12 | 82585.1 |  |  |  |  | 76,7171,33
|  | ЗП Козп = 1,15*1,2 |  |  | 4521.32 | 1,15*1,2 | 748.73 | 23.29 | 17437.92
|  | ЭМ Кэм = 1,15*1,2 |  |  | 23336.86 | 1,15*1,2 | 3864.58 | 9.55 | 36906.74
|  | в т.ч. ЗПМ Кзпм = 1,15*1,2 |  |  | 5875.02 | 1,15*1,2 | 972.9 | 23.29 | 22658.84
|  | МР |  |  | 54726.92 |  | 6567.23 | 4.59 | 30143.59
| 103-1009 | Фасонные стальные сварные части, диаметр: до 800 мм | т |  | 5500 |  |  | 4.59
|  | НР от ФОТ | % | 130 |  |  | 2238.12 | 130*0.85 | 44306.92
|  | СП от ФОТ | % | 89 |  |  | 1532.25 | 89*0.8 | 28548.89
|  | Всего по позиции |  |  |  |  | 14950.91 |  | 157344.06
177 | ФССЦ-103-0218 | Трубы стальные электросварные прямошовные и спирально-шовные группы А и Б с сопротивлением по разрыву 38 кгс/мм2, наружный диаметр: 426 мм, толщина стенки 7 мм | м | -12.05 | 542.3 |  | -6534.72 | 4.58 | -29929.02
178 | ФССЦ-103-0228 | Трубы стальные электросварные прямошовные и спирально-шовные группы А и Б с сопротивлением по разрыву 38 кгс/мм2, наружный диаметр 530 мм, толщина стенки 8 мм | м | 12.05 | 772.4 |  | 9307.42 | 4.56 | 42441.84
179 | ФЕР22-05-002-21 | Продавливание без разработки грунта (прокол) на длину: до 50 м труб диаметром 400 мм | 100 м продавливания | 0.06 | 82585.1 |  |  |  |  | 38,3635,66
|  | ЗП Козп = 1,15*1,2 |  |  | 4521.32 | 1,15*1,2 | 374.37 | 23.29 | 8719.08
|  | ЭМ Кэм = 1,15*1,2 |  |  | 23336.86 | 1,15*1,2 | 1932.29 | 9.55 | 18453.37
|  | в т.ч. ЗПМ Кзпм = 1,15*1,2 |  |  | 5875.02 | 1,15*1,2 | 486.45 | 23.29 | 11329.42
|  | МР |  |  | 54726.92 |  | 3283.62 | 4.59 | 15071.82
| 103-1009 | Фасонные стальные сварные части, диаметр: до 800 мм | т |  | 5500 |  |  | 4.59
|  | НР от ФОТ | % | 130 |  |  | 1119.07 | 130*0.85 | 22153.59
|  | СП от ФОТ | % | 89 |  |  | 766.13 | 89*0.8 | 14274.53
|  | Всего по позиции |  |  |  |  | 7475.48 |  | 78672.39
180 | ФССЦ-103-0218 | Трубы стальные электросварные прямошовные и спирально-шовные группы А и Б с сопротивлением по разрыву 38 кгс/мм2, наружный диаметр: 426 мм, толщина стенки 7 мм | м | -6.024 | 542.3 |  | -3266.82 | 4.58 | -14962.04
181 | ФССЦ-103-0244 | Трубы стальные электросварные прямошовные и спирально-шовные группы А и Б с сопротивлением по разрыву 38 кгс/мм2, наружный диаметр 720 мм, толщина стенки 8 мм | м | 6.024 | 1245.95 |  | 7505.6 | 3.89 | 29196.78
182 | ФЕР34-02-006-03 | Устройство колодцев железобетонных сборных типовых, собранных в заводских условиях: ККС-3 | 1 колодец | 6 | 116.91 |  |  |  |  | 30,976,04
|  | ЗП Козп = 1,15*1,2 |  |  | 35.16 | 1,15*1,2 | 291.12 | 23.29 | 6780.18
|  | ЭМ Кэм = 1,15*1,2 |  |  | 81.75 | 1,15*1,2 | 676.89 | 6.48 | 4386.25
|  | в т.ч. ЗПМ Кзпм = 1,15*1,2 |  |  | 9.86 | 1,15*1,2 | 81.64 | 23.29 | 1901.4
МР
| 403-9202 | Колодец железобетонный сборный типовой | шт. | 6
|  | НР от ФОТ | % | 100 |  |  | 372.76 | 100*0.85 | 7379.34
|  | СП от ФОТ | % | 65 |  |  | 242.29 | 65*0.8 | 4514.42
|  | Всего по позиции |  |  |  |  | 1583.06 |  | 23060.19
183 | Цена | Колодец ККСр-3-80 | шт | 6 | 12966.1 |  | 77796.6 |  | 77796.6
184 | ФЕР34-02-006-02 | Устройство колодцев железобетонных сборных типовых, собранных в заводских условиях: ККС-4 | 1 колодец | 14 | 141.93 |  |  |  |  | 102,9815,84
|  | ЗП Козп = 1,15*1,2 |  |  | 50.1 | 1,15*1,2 | 967.93 | 23.29 | 22543.09
|  | ЭМ Кэм = 1,15*1,2 |  |  | 91.83 | 1,15*1,2 | 1774.16 | 6.48 | 11496.56
|  | в т.ч. ЗПМ Кзпм = 1,15*1,2 |  |  | 11.07 | 1,15*1,2 | 213.87 | 23.29 | 4981.03
МР
| 403-9202 | Колодец железобетонный сборный типовой | шт. | 14
|  | НР от ФОТ | % | 100 |  |  | 1181.8 | 100*0.85 | 23395.5
|  | СП от ФОТ | % | 65 |  |  | 768.17 | 65*0.8 | 14312.54
|  | Всего по позиции |  |  |  |  | 4692.06 |  | 71747.69
185 | Цена | Колодец ККСр-4-80 | шт | 14 | 17854.32 |  | 249960.48 |  | 249960.48
186 | ФЕР34-02-006-01 | Устройство колодцев железобетонных сборных типовых, собранных в заводских условиях: ККС-5 | 1 колодец | 2 | 153.44 |  |  |  |  | 15,792,46
|  | ЗП Козп = 1,15*1,2 |  |  | 53.77 | 1,15*1,2 | 148.41 | 23.29 | 3456.47
|  | ЭМ Кэм = 1,15*1,2 |  |  | 99.67 | 1,15*1,2 | 275.09 | 6.48 | 1782.58
|  | в т.ч. ЗПМ Кзпм = 1,15*1,2 |  |  | 12.02 | 1,15*1,2 | 33.18 | 23.29 | 772.76
МР
| 403-9202 | Колодец железобетонный сборный типовой | шт. | 2
|  | НР от ФОТ | % | 100 |  |  | 181.59 | 100*0.85 | 3594.85
|  | СП от ФОТ | % | 65 |  |  | 118.03 | 65*0.8 | 2199.2
|  | Всего по позиции |  |  |  |  | 723.12 |  | 11033.1
187 | Цена | Колодец ККСр-5-80 | шт | 2 | 24635.59 |  | 49271.18 |  | 49271.18
188 | Цена | Кольцо опорное КО-ЧП | шт | 22 | 752.9 |  | 16563.8 |  | 16563.8
189 | Цена | Кольцо опорное КО-Ч | шт | 24 | 752.9 |  | 18069.6 |  | 18069.6
190 | ФЕР34-02-008-01 | Установка люка в колодцах: на проезжей части | 1 шт. | 22 | 1212.95 |  |  |  |  | 120.23
|  | ЗП Козп = 1,15*1,2 |  |  | 35.52 | 1,15*1,2 | 1078.39 | 23.29 | 25115.7
|  | ЭМ Кэм = 1,15*1,2 |  |  |  | 1,15*1,2
|  | в т.ч. ЗПМ Кзпм = 1,15*1,2 |  |  |  | 1,15*1,2 |  | 23.29
|  | МР |  |  | 1177.43 |  | 25903.46 | 4.97 | 128740.2
| 403-9022 | Конструкции сборные железобетонные | м3 |  |  |  |  | 4.97
|  | НР от ФОТ | % | 100 |  |  | 1078.39 | 100*0.85 | 21348.35
|  | СП от ФОТ | % | 65 |  |  | 700.95 | 65*0.8 | 13060.16
|  | Всего по позиции |  |  |  |  | 28761.19 |  | 188264.41
191 | Цена | Люк чуг.л/т б/нижней крышки в к-те с ж/б кольцом КО-ЧП | шт | 22 | 4356.61 |  | 95845.42 |  | 95845.42
192 | Цена | Устройство УЗНК-II-0 | шт | 22 | 3388.47 |  | 74546.34 |  | 74546.34
193 | Цена | Ключ нижней крышки люка КНКЛ-0 | шт | 5 | 1218.81 |  | 6094.05 |  | 6094.05
194 | ФССЦ-110-0084 | Консоли для кабельных колодцев и шахт связи ККч-3 | 100 шт. | 0.96 | 3290 |  | 3158.4 | 7.3 | 23056.32
195 | ФССЦ-110-0085 | Консоли для кабельных колодцев и шахт связи ККч-4 | 100 шт. | 2.24 | 3916.77 |  | 8773.56 | 9.91 | 86945.98
196 | ФССЦ-110-0086 | Консоли для кабельных колодцев и шахт связи ККч-6 | 100 шт. | 1.68 | 5975.25 |  | 10038.42 | 9.49 | 95264.61
197 | ФССЦ-110-0003 | Болты консольные | шт. | 488 | 5.31 |  | 2591.28 | 3.11 | 8058.88
198 | ФЕР34-02-001-04 | Устройство трубопроводов из хризотилцементных труб с соединением: полиэтиленовыми муфтами более 2 отверстий | 1 канало-километр трубопровода | 16.866 | 17061.07 |  |  |  |  | 3211.96
|  | ЗП Козп = 1,15*1,2 |  |  | 1167.48 | 1,15*1,2 | 27173.19 | 23.29 | 632863.6
|  | ЭМ Кэм = 1,15*1,2 |  |  |  | 1,15*1,2
|  | в т.ч. ЗПМ Кзпм = 1,15*1,2 |  |  |  | 1,15*1,2 |  | 23.29
|  | МР |  |  | 15893.59 |  | 268061.29 | 5.02 | 1345667.68
|  | НР от ФОТ | % | 100 |  |  | 27173.19 | 100*0.85 | 537934.06
|  | СП от ФОТ | % | 65 |  |  | 17662.57 | 65*0.8 | 329089.07
|  | Всего по позиции |  |  |  |  | 340070.24 |  | 2845554.41
199 | ФЕРм10-06-037-05 | Шкаф для трубных проводок: настенный, размер до 640х840 мм | 1 шт. | 2 | 99 |  |  |  |  | 5.69
|  | ЗП Козп = 1,15*1,2 |  |  | 18.68 | 1,15*1,2 | 51.56 | 23.29 | 1200.83
|  | ЭМ Кэм = 1,15*1,2 |  |  | 2.15 | 1,15*1,2 | 5.93 | 7.02 | 41.63
|  | в т.ч. ЗПМ Кзпм = 1,15*1,2 |  |  |  | 1,15*1,2 |  | 23.29
|  | МР |  |  | 78.17 |  | 156.34 | 2.28 | 356.46
|  | НР от ФОТ | % | 100 |  |  | 51.56 | 100*0.85 | 1020.71
|  | СП от ФОТ | % | 65 |  |  | 33.51 | 65*0.8 | 624.43
|  | Всего по позиции |  |  |  |  | 298.9 |  | 3244.06
200 | Цена | Шкаф распределительный настенный ШРН-В/300-Р | шт | 1 | 6541.46 |  | 6541.46 |  | 6541.46
201 | Цена | ШРН-1М-2/30 в комплекте с размыкаемыми плинтами | шт | 1 | 4458.61 |  | 4458.61 |  | 4458.61
202 | ФЕРм10-06-037-01 | Шкаф для трубных проводок: напольный, размер до 600х600 мм | 1 шт. | 1 | 70.11 |  |  |  |  | 2.84
|  | ЗП Козп = 1,15*1,2 |  |  | 16.83 | 1,15*1,2 | 23.23 | 23.29 | 541.03
|  | ЭМ Кэм = 1,15*1,2 |  |  | 2.15 | 1,15*1,2 | 2.97 | 7.02 | 20.85
|  | в т.ч. ЗПМ Кзпм = 1,15*1,2 |  |  |  | 1,15*1,2 |  | 23.29
|  | МР |  |  | 51.13 |  | 51.13 | 2.02 | 103.28
|  | НР от ФОТ | % | 100 |  |  | 23.23 | 100*0.85 | 459.88
|  | СП от ФОТ | % | 65 |  |  | 15.1 | 65*0.8 | 281.34
|  | Всего по позиции |  |  |  |  | 115.66 |  | 1406.38
203 | Цена | REC-6326P4 Шкаф SignaPro 32U,1610х600х600мм,разборный,IP54 | шт | 1 | 31723.73 |  | 31723.73 |  | 31723.73
204 | ФЕРм10-06-060-06 | Монтаж оптического кросса с учетом измерений на волоконно-оптическом кабеле с числом волокон: 32 | 1 оптический кросс | 1 | 131.96 |  |  |  |  | 8.16
|  | ЗП Козп = 1,15*1,2 |  |  | 76.36 | 1,15*1,2 | 105.38 | 23.29 | 2454.3
|  | ЭМ Кэм = 1,15*1,2 |  |  | 46.29 | 1,15*1,2 | 63.88 | 1.97 | 125.84
|  | в т.ч. ЗПМ Кзпм = 1,15*1,2 |  |  |  | 1,15*1,2 |  | 23.29
|  | МР |  |  | 9.31 |  | 9.31 | 2.22 | 20.67
|  | НР от ФОТ | % | 100 |  |  | 105.38 | 100*0.85 | 2086.16
|  | СП от ФОТ | % | 65 |  |  | 68.5 | 65*0.8 | 1276.24
|  | Всего по позиции |  |  |  |  | 352.45 |  | 5963.21
205 | Цена | Кросс ШКОС-М -2U/4 -48 -FC/ST ~ -(корпус) ~ | шт | 1 | 1281.16 |  | 1281.16 |  | 1281.16
206 | ФЕРм10-06-060-08 | Монтаж оптического кросса с учетом измерений на волоконно-оптическом кабеле с числом волокон: 48 | 1 оптический кросс | 4 | 199.55 |  |  |  |  | 48.3
|  | ЗП Козп = 1,15*1,2 |  |  | 113.05 | 1,15*1,2 | 624.04 | 23.29 | 14533.89
|  | ЭМ Кэм = 1,15*1,2 |  |  | 72.18 | 1,15*1,2 | 398.43 | 1.97 | 784.91
|  | в т.ч. ЗПМ Кзпм = 1,15*1,2 |  |  |  | 1,15*1,2 |  | 23.29
|  | МР |  |  | 14.32 |  | 57.28 | 2.24 | 128.31
|  | НР от ФОТ | % | 100 |  |  | 624.04 | 100*0.85 | 12353.81
|  | СП от ФОТ | % | 65 |  |  | 405.63 | 65*0.8 | 7557.62
|  | Всего по позиции |  |  |  |  | 2109.42 |  | 35358.54
207 | Цена | Кросс ШКОН-К -128(4) -96-FC/ST ~96-FC/D/SM -96-FC/UPC | шт | 4 | 16881.19 |  | 67524.76 |  | 67524.76
208 | ФЕРм10-06-060-05 | Монтаж оптического кросса с учетом измерений на волоконно-оптическом кабеле с числом волокон: 24 | 1 оптический кросс | 1 | 103.06 |  |  |  |  | 6.57
|  | ЗП Козп = 1,15*1,2 |  |  | 61.5 | 1,15*1,2 | 84.87 | 23.29 | 1976.62
|  | ЭМ Кэм = 1,15*1,2 |  |  | 34.5 | 1,15*1,2 | 47.61 | 1.97 | 93.79
|  | в т.ч. ЗПМ Кзпм = 1,15*1,2 |  |  |  | 1,15*1,2 |  | 23.29
|  | МР |  |  | 7.06 |  | 7.06 | 2.2 | 15.53
|  | НР от ФОТ | % | 100 |  |  | 84.87 | 100*0.85 | 1680.13
|  | СП от ФОТ | % | 65 |  |  | 55.17 | 65*0.8 | 1027.84
|  | Всего по позиции |  |  |  |  | 279.58 |  | 4793.91
209 | Цена | ШКОН-СТ/2-24-SC Кросс оптический настенный Standard на 24 порта SC со сплайс кассетами типа КУ (без пигтейлов и проходных адаптеров) | шт | 1 | 4707.61 |  | 4707.61 |  | 4707.61
210 | ФЕРм10-01-052-12 | Кроссировка проводом экранированным | 10 шт. (кроссировок) | 28.8 | 96.19 |  |  |  |  | 325.9
|  | ЗП Козп = 1,15*1,2 |  |  | 90.94 | 1,15*1,2 | 3614.32 | 23.29 | 84177.51
|  | ЭМ Кэм = 1,15*1,2 |  |  |  | 1,15*1,2
|  | в т.ч. ЗПМ Кзпм = 1,15*1,2 |  |  |  | 1,15*1,2 |  | 23.29
|  | МР |  |  | 5.25 |  | 151.2 | 2.71 | 409.75
|  | НР от ФОТ | % | 80 |  |  | 2891.46 | 80*0.85 | 57240.71
|  | СП от ФОТ | % | 60 |  |  | 2168.59 | 60*0.8 | 40405.2
|  | Всего по позиции |  |  |  |  | 8825.57 |  | 182233.17
211 | Цена | Шнур ШОС-SM/2.0 мм-FC/UPC-LC/UPC-1.0 | шт | 288 | 147.53 |  | 42488.64 |  | 42488.64
212 | ФЕРм10-04-112-01 | Шкаф или панель коммутации связи и сигнализации на стене или в нише, количество пар: до 20 | 1 шт. | 453 | 65.92 |  |  |  |  | 3125.7
|  | ЗП Козп = 1,15*1,2 |  |  | 48.1 | 1,15*1,2 | 30069.23 | 23.29 | 700312.37
|  | ЭМ Кэм = 1,15*1,2 |  |  |  | 1,15*1,2
|  | в т.ч. ЗПМ Кзпм = 1,15*1,2 |  |  |  | 1,15*1,2 |  | 23.29
|  | МР |  |  | 17.82 |  | 8072.46 | 4.3 | 34711.58
|  | НР от ФОТ | % | 92 |  |  | 27663.69 | 92*0.85 | 547644.27
|  | СП от ФОТ | % | 65 |  |  | 19545 | 65*0.8 | 364162.43
|  | Всего по позиции |  |  |  |  | 85350.38 |  | 1646830.65
213 | Цена | Магазин защиты 2/10 (без разрядников) | шт | 453 | 336.63 |  | 152493.39 |  | 152493.39
214 | ФЕРм10-06-026-01 | Прокладка кабеля в подземной канализации, масса 1 м кабеля: до 1 кг | 1 км | 11.035 | 4976.86 |  |  |  |  | 2071,05167,82
|  | ЗП Козп = 1,15*1,2 |  |  | 1160.08 | 1,15*1,2 | 17666.05 | 23.29 | 411442.3
|  | ЭМ Кэм = 1,15*1,2 |  |  | 1861.17 | 1,15*1,2 | 28342.46 | 5.19 | 147097.37
|  | в т.ч. ЗПМ Кзпм = 1,15*1,2 |  |  | 127.83 | 1,15*1,2 | 1946.63 | 23.29 | 45337.01
|  | МР |  |  | 1955.61 |  | 21580.16 | 3.92 | 84594.23
|  | НР от ФОТ | % | 100 |  |  | 19612.68 | 100*0.85 | 388262.41
|  | СП от ФОТ | % | 65 |  |  | 12748.24 | 65*0.8 | 237525.24
|  | Всего по позиции |  |  |  |  | 99949.59 |  | 1268921.55
215 | ФЕРм10-06-048-05 | Прокладка волоконно-оптических кабелей в траншее | 1 км кабеля | 7.44 | 2481.82 |  |  |  |  | 236,1592,82
|  | ЗП Козп = 1,15*1,2 |  |  | 231.38 | 1,15*1,2 | 2375.62 | 23.29 | 55328.19
|  | ЭМ Кэм = 1,15*1,2 |  |  | 2245.81 | 1,15*1,2 | 23058.18 | 4.76 | 109756.94
|  | в т.ч. ЗПМ Кзпм = 1,15*1,2 |  |  | 113.18 | 1,15*1,2 | 1162.04 | 23.29 | 27063.91
|  | МР |  |  | 4.63 |  | 34.45 |  | 34.45
|  | НР от ФОТ | % | 100 |  |  | 3537.66 | 100*0.85 | 70033.29
|  | СП от ФОТ | % | 65 |  |  | 2299.48 | 65*0.8 | 42843.89
|  | Всего по позиции |  |  |  |  | 31305.39 |  | 277996.76
216 | ФЕРм10-06-048-06 | Прокладка волоконно-оптических кабелей в канализации: в трубопроводе по свободному каналу | 100 м кабеля | 73.6 | 439.11 |  |  |  |  | 1523,52244,78
|  | ЗП Козп = 1,15*1,2 |  |  | 155.25 | 1,15*1,2 | 15768.43 | 23.29 | 367246.73
|  | ЭМ Кэм = 1,15*1,2 |  |  | 267.17 | 1,15*1,2 | 27135.92 | 6.2 | 168242.7
|  | в т.ч. ЗПМ Кзпм = 1,15*1,2 |  |  | 27.96 | 1,15*1,2 | 2839.84 | 23.29 | 66139.87
|  | МР |  |  | 16.69 |  | 1228.38 | 1.68 | 2063.68
|  | НР от ФОТ | % | 100 |  |  | 18608.27 | 100*0.85 | 368378.61
|  | СП от ФОТ | % | 65 |  |  | 12095.38 | 65*0.8 | 225361.03
|  | Всего по позиции |  |  |  |  | 74836.38 |  | 1131292.75
217 | ФЕРм10-06-027-01 | Прокладка кабеля в коллекторе, масса 1 м кабеля: до 1 кг | 1 км | 2.1 | 6687.78 |  |  |  |  | 382,5493,29
|  | ЗП Козп = 1,15*1,2 |  |  | 1197.24 | 1,15*1,2 | 3469.6 | 23.29 | 80806.98
|  | ЭМ Кэм = 1,15*1,2 |  |  | 5436.57 | 1,15*1,2 | 15755.18 | 5.19 | 81769.38
|  | в т.ч. ЗПМ Кзпм = 1,15*1,2 |  |  | 373.4 | 1,15*1,2 | 1082.11 | 23.29 | 25202.34
|  | МР |  |  | 53.97 |  | 113.34 | 2.06 | 233.48
|  | НР от ФОТ | % | 100 |  |  | 4551.71 | 100*0.85 | 90107.92
|  | СП от ФОТ | % | 65 |  |  | 2958.61 | 65*0.8 | 55124.85
|  | Всего по позиции |  |  |  |  | 26848.44 |  | 308042.61
218 | ФЕРм10-01-055-02 | Прокладка кабеля, масса 1 м: до 1 кг, по стене кирпичной | 100 м кабеля | 7 | 1299.06 |  |  |  |  | 358,3914,78
|  | ЗП Козп = 1,15*1,2 |  |  | 336.5 | 1,15*1,2 | 3250.59 | 23.29 | 75706.24
|  | ЭМ Кэм = 1,15*1,2 |  |  | 145.97 | 1,15*1,2 | 1410.07 | 6.01 | 8474.52
|  | в т.ч. ЗПМ Кзпм = 1,15*1,2 |  |  | 15.39 | 1,15*1,2 | 148.67 | 23.29 | 3462.52
|  | МР |  |  | 816.59 |  | 5716.13 | 2.8 | 16005.16
|  | НР от ФОТ | % | 80 |  |  | 2719.41 | 80*0.85 | 53834.76
|  | СП от ФОТ | % | 60 |  |  | 2039.56 | 60*0.8 | 38001
|  | Всего по позиции |  |  |  |  | 15135.76 |  | 192021.68
219 | ФЕРм08-02-404-01 | Провод магистралей, стояков и силовых сетей в готовых каналах или асбестоцементных трубах, количество и сечение: до 2x6 мм2 | 100 м трассы | 7 | 175.28 |  |  |  |  | 141,420,1
|  | ЗП Козп = 1,15*1,2 |  |  | 137.62 | 1,15*1,2 | 1329.41 | 23.29 | 30961.96
|  | ЭМ Кэм = 1,15*1,2 |  |  | 2.22 | 1,15*1,2 | 21.45 | 6.55 | 140.5
|  | в т.ч. ЗПМ Кзпм = 1,15*1,2 |  |  | 0.14 | 1,15*1,2 | 1.35 | 23.29 | 31.44
|  | МР |  |  | 35.44 |  | 248.08 | 3.51 | 870.76
|  | НР от ФОТ | % | 95 |  |  | 1264.22 | 95*0.85 | 25027.17
|  | СП от ФОТ | % | 65 |  |  | 864.99 | 65*0.8 | 16116.57
|  | Всего по позиции |  |  |  |  | 3728.15 |  | 73116.96
220 | Цена | Кабель ТППэп 5х2х0,5 | м | 280 | 22.38 |  | 6266.4 |  | 6266.4
221 | Цена | Кабель ТППэПЗ 10х2х0.5 | м | 335 | 34.39 |  | 11520.65 |  | 11520.65
222 | Цена | Кабель ТППэПЗ 10х2х0.5 | м | 1720 | 34.39 |  | 59150.8 |  | 59150.8
223 | Цена | Кабель ТППэПЗ 20х2х0.64 | м | 10100 | 34.39 |  | 347339 |  | 347339
224 | Цена | Кабель оптический ОККМ-01-4х4Е3-(2,7кН) | м | 9600 | 31.38 |  | 301248 |  | 301248
225 | Цена | Кабель оптический ОККМ-01-6х4Е3-(2,7кН) | м | 5200 | 34.64 |  | 180128 |  | 180128
226 | Цена | Кабель оптический ОККМн—01—4x8 ЕЗ—(2,7) | м | 2100 | 48.49 |  | 101829 |  | 101829
227 | ФССЦ-502-0581 | Провода кроссовые станционные с изоляцией из поливинилхлоридного пластиката марки: ПКСВ с двумя медными однопроволочными жилами диаметром 0,5 мм | 1000 м | 0.5 | 500 |  | 250 | 5.03 | 1257.5
228 | ФЕРм10-06-028-01 | Муфта прямая на кабеле в котлованах, емкость: до 10х2 | 1 шт. | 2 | 238.61 |  |  |  |  | 16,561,82
|  | ЗП Козп = 1,15*1,2 |  |  | 54.42 | 1,15*1,2 | 150.2 | 23.29 | 3498.16
|  | ЭМ Кэм = 1,15*1,2 |  |  | 73.17 | 1,15*1,2 | 201.95 | 6.2 | 1252.09
|  | в т.ч. ЗПМ Кзпм = 1,15*1,2 |  |  | 7.66 | 1,15*1,2 | 21.14 | 23.29 | 492.35
|  | МР |  |  | 111.02 |  | 222.04 | 4.19 | 930.35
|  | НР от ФОТ | % | 100 |  |  | 171.34 | 100*0.85 | 3391.93
|  | СП от ФОТ | % | 65 |  |  | 111.37 | 65*0.8 | 2075.07
|  | Всего по позиции |  |  |  |  | 856.9 |  | 11147.6
229 | ФЕРм10-06-028-01 | Муфта прямая на кабеле в котлованах, емкость: до 10х2 204,94 = 238,61 - 1 x 33,67 | 1 шт. | 3 | 204.94 |  |  |  |  | 24,842,73
| 502-0641 | Муфта защитная для кабелей связи соединительная марки: МЗС-25 | шт. | 3 | 33.67 |  | 101.01 | 4.19 | 423.23
|  | ЗП Козп = 1,15*1,2 |  |  | 54.42 | 1,15*1,2 | 225.3 | 23.29 | 5247.24
|  | ЭМ Кэм = 1,15*1,2 |  |  | 73.17 | 1,15*1,2 | 302.92 | 6.2 | 1878.1
|  | в т.ч. ЗПМ Кзпм = 1,15*1,2 |  |  | 7.66 | 1,15*1,2 | 31.71 | 23.29 | 738.53
|  | МР |  |  | 77.35 |  | 232.05 | 4.19 | 972.29
|  | НР от ФОТ | % | 100 |  |  | 257.01 | 100*0.85 | 5087.9
|  | СП от ФОТ | % | 65 |  |  | 167.06 | 65*0.8 | 3112.6
|  | Всего по позиции |  |  |  |  | 1184.34 |  | 16298.13
230 | Цена | Муфта п/эт прямая МПП 0,1/0,3 | шт | 3 | 52.12 |  | 156.36 |  | 156.36
231 | ФЕРм10-06-028-02 | Муфта прямая на кабеле в котлованах, емкость: до 20х2 230,42 = 264,09 - 1 x 33,67 | 1 шт. | 19 | 230.42 |  |  |  |  | 157,3219,14
| 502-0641 | Муфта защитная для кабелей связи соединительная марки: МЗС-25 | шт. | 19 | 33.67 |  | 639.73 | 4.19 | 2680.47
|  | ЗП Козп = 1,15*1,2 |  |  | 54.42 | 1,15*1,2 | 1426.89 | 23.29 | 33232.27
|  | ЭМ Кэм = 1,15*1,2 |  |  | 80.93 | 1,15*1,2 | 2121.98 | 6.2 | 13156.28
|  | в т.ч. ЗПМ Кзпм = 1,15*1,2 |  |  | 8.47 | 1,15*1,2 | 222.08 | 23.29 | 5172.24
|  | МР |  |  | 95.07 |  | 1806.33 | 4.19 | 7568.52
|  | НР от ФОТ | % | 100 |  |  | 1648.97 | 100*0.85 | 32643.83
|  | СП от ФОТ | % | 65 |  |  | 1071.83 | 65*0.8 | 19970.35
|  | Всего по позиции |  |  |  |  | 8076 |  | 106571.25
232 | Цена | Муфта п/эт прямая МПП 1 | шт | 19 | 113.44 |  | 2155.36 |  | 2155.36
233 | ФЕРм10-06-057-01 | Монтаж соединительных муфт для самонесущих волоконно-оптических кабелей на опоре, емкость оптических волокон: 4 | 1 муфта | 3 | 437.39 |  |  |  |  | 14,0813,29
|  | ЗП Козп = 1,15*1,2 |  |  | 43.93 | 1,15*1,2 | 181.87 | 23.29 | 4235.75
|  | ЭМ Кэм = 1,15*1,2 |  |  | 365.95 | 1,15*1,2 | 1515.03 | 5.65 | 8559.92
|  | в т.ч. ЗПМ Кзпм = 1,15*1,2 |  |  | 39.55 | 1,15*1,2 | 163.74 | 23.29 | 3813.5
|  | МР |  |  | 27.51 |  | 82.53 | 3.71 | 306.19
|  | НР от ФОТ | % | 100 |  |  | 345.61 | 100*0.85 | 6841.86
|  | СП от ФОТ | % | 65 |  |  | 224.65 | 65*0.8 | 4185.61
|  | Всего по позиции |  |  |  |  | 2349.69 |  | 24129.33
234 | ФЕРм10-06-060-08 | Монтаж оптического кросса с учетом измерений на волоконно-оптическом кабеле с числом волокон: 48 | 1 оптический кросс | 6 | 199.55 |  |  |  |  | 72.45
|  | ЗП Козп = 1,15*1,2 |  |  | 113.05 | 1,15*1,2 | 936.05 | 23.29 | 21800.6
|  | ЭМ Кэм = 1,15*1,2 |  |  | 72.18 | 1,15*1,2 | 597.65 | 1.97 | 1177.37
|  | в т.ч. ЗПМ Кзпм = 1,15*1,2 |  |  |  | 1,15*1,2 |  | 23.29
|  | МР |  |  | 14.32 |  | 85.92 | 2.24 | 192.46
|  | НР от ФОТ | % | 100 |  |  | 936.05 | 100*0.85 | 18530.51
|  | СП от ФОТ | % | 65 |  |  | 608.43 | 65*0.8 | 11336.31
|  | Всего по позиции |  |  |  |  | 3164.1 |  | 53037.25
235 | Цена | ШКОС-С-2U/4-48-SC Кросс оптический 19" на 48 портов SC со сплайс пластиной (без пигтейлов и проходных адаптеров) | шт | 3 | 5822.64 |  | 17467.92 |  | 17467.92
236 | Цена | Кросс ШКОН -МА/4 -48 -SC ~ -(корпус) | шт | 3 | 2978.75 |  | 8936.25 |  | 8936.25
237 | ФЕРм10-06-060-02 | Монтаж оптического кросса с учетом измерений на волоконно-оптическом кабеле с числом волокон: 8 | 1 оптический кросс | 1 | 47.61 |  |  |  |  | 3.42
|  | ЗП Козп = 1,15*1,2 |  |  | 32.04 | 1,15*1,2 | 44.22 | 23.29 | 1029.88
|  | ЭМ Кэм = 1,15*1,2 |  |  | 12.99 | 1,15*1,2 | 17.93 | 1.97 | 35.32
|  | в т.ч. ЗПМ Кзпм = 1,15*1,2 |  |  |  | 1,15*1,2 |  | 23.29
|  | МР |  |  | 2.58 |  | 2.58 | 2.01 | 5.19
|  | НР от ФОТ | % | 100 |  |  | 44.22 | 100*0.85 | 875.4
|  | СП от ФОТ | % | 65 |  |  | 28.74 | 65*0.8 | 535.54
|  | Всего по позиции |  |  |  |  | 137.69 |  | 2481.33
238 | Цена | Кросс ШКОН -У/1 -8 -FC/ST | шт | 1 | 1189.42 |  | 1189.42 |  | 1189.42
239 | ФЕРм10-06-065-08 | Измерение на смонтированном участке волоконно-оптического кабеля в одном направлении на двух длинах волн с числом волокон: 48 | 1 участок | 6 | 94.99 |  |  |  |  | 34.94
|  | ЗП Козп = 1,15*1,2 |  |  | 65.23 | 1,15*1,2 | 540.1 | 23.29 | 12578.93
|  | ЭМ Кэм = 1,15*1,2 |  |  | 28.46 | 1,15*1,2 | 235.65 | 1.97 | 464.23
|  | в т.ч. ЗПМ Кзпм = 1,15*1,2 |  |  |  | 1,15*1,2 |  | 23.29
|  | МР |  |  | 1.3 |  | 7.8 |  | 7.8
|  | НР от ФОТ | % | 100 |  |  | 540.1 | 100*0.85 | 10692.09
|  | СП от ФОТ | % | 65 |  |  | 351.07 | 65*0.8 | 6541.04
|  | Всего по позиции |  |  |  |  | 1674.72 |  | 30284.09
240 | ФЕРм10-06-065-02 | Измерение на смонтированном участке волоконно-оптического кабеля в одном направлении на двух длинах волн с числом волокон: 8 | 1 участок | 1 | 37.6 |  |  |  |  | 2.69
|  | ЗП Козп = 1,15*1,2 |  |  | 31.97 | 1,15*1,2 | 44.12 | 23.29 | 1027.55
|  | ЭМ Кэм = 1,15*1,2 |  |  | 4.99 | 1,15*1,2 | 6.89 | 1.97 | 13.57
|  | в т.ч. ЗПМ Кзпм = 1,15*1,2 |  |  |  | 1,15*1,2 |  | 23.29
|  | МР |  |  | 0.64 |  | 0.64 |  | 0.64
|  | НР от ФОТ | % | 100 |  |  | 44.12 | 100*0.85 | 873.42
|  | СП от ФОТ | % | 65 |  |  | 28.68 | 65*0.8 | 534.33
|  | Всего по позиции |  |  |  |  | 124.45 |  | 2449.51
241 | Цена | Шнур ШОС-SМ/2.0 | шт | 16 | 147.53 |  | 2360.48 |  | 2360.48
242 | ФЕРм10-06-037-05 | Шкаф для трубных проводок: настенный, размер до 640х840 мм | 1 шт. | 3 | 99 |  |  |  |  | 8.53
|  | ЗП Козп = 1,15*1,2 |  |  | 18.68 | 1,15*1,2 | 77.34 | 23.29 | 1801.25
|  | ЭМ Кэм = 1,15*1,2 |  |  | 2.15 | 1,15*1,2 | 8.9 | 7.02 | 62.48
|  | в т.ч. ЗПМ Кзпм = 1,15*1,2 |  |  |  | 1,15*1,2 |  | 23.29
|  | МР |  |  | 78.17 |  | 234.51 | 2.28 | 534.68
|  | НР от ФОТ | % | 100 |  |  | 77.34 | 100*0.85 | 1531.06
|  | СП от ФОТ | % | 65 |  |  | 50.27 | 65*0.8 | 936.65
|  | Всего по позиции |  |  |  |  | 448.36 |  | 4866.12
243 | Цена | Шкаф ШРН-В/100/50-Р, плинт ПВТ-10Р-5е | шт | 2 | 1932.4 |  | 3864.8 |  | 3864.8
244 | Цена | Шкаф ШРН-В/50-Р, плинт ПВТ-10Р-5е | шт | 1 | 2011.27 |  | 2011.27 |  | 2011.27
245 | ФЕРм08-03-603-01 | Ящик с понижающим трансформатором | 1 шт. | 1 | 17.53 |  |  |  |  | 1,570,01
|  | ЗП Козп = 1,15*1,2 |  |  | 11.31 | 1,15*1,2 | 15.61 | 23.29 | 363.56
|  | ЭМ Кэм = 1,15*1,2 |  |  | 2.55 | 1,15*1,2 | 3.52 | 7.37 | 25.94
|  | в т.ч. ЗПМ Кзпм = 1,15*1,2 |  |  | 0.14 | 1,15*1,2 | 0.19 | 23.29 | 4.43
|  | МР |  |  | 3.67 |  | 3.67 | 3.26 | 11.96
|  | НР от ФОТ | % | 95 |  |  | 15.01 | 95*0.85 | 297.15
|  | СП от ФОТ | % | 65 |  |  | 10.27 | 65*0.8 | 191.35
|  | Всего по позиции |  |  |  |  | 48.08 |  | 889.96
246 | Цена | Ящик кабельный ЯКГ-20-Р, плинты с винтовыми клеммами, с магазином защиты | шт | 1 | 3732.4 |  | 3732.4 |  | 3732.4
247 | ФЕР34-02-006-04 | Устройство колодцев железобетонных сборных типовых, собранных в заводских условиях: ККС-2 | 1 колодец | 2 | 102.5 |  |  |  |  | 9,051,77
|  | ЗП Козп = 1,15*1,2 |  |  | 30.83 | 1,15*1,2 | 85.09 | 23.29 | 1981.75
|  | ЭМ Кэм = 1,15*1,2 |  |  | 71.67 | 1,15*1,2 | 197.81 | 6.48 | 1281.81
|  | в т.ч. ЗПМ Кзпм = 1,15*1,2 |  |  | 8.64 | 1,15*1,2 | 23.85 | 23.29 | 555.47
МР
| 403-9202 | Колодец железобетонный сборный типовой | шт. | 2
|  | НР от ФОТ | % | 100 |  |  | 108.94 | 100*0.85 | 2156.64
|  | СП от ФОТ | % | 65 |  |  | 70.81 | 65*0.8 | 1319.35
|  | Всего по позиции |  |  |  |  | 462.65 |  | 6739.55
248 | Цена | Колодец ККСр-2-10(80) ГЕК | шт | 2 | 8644.07 |  | 17288.14 |  | 17288.14
249 | ФЕР34-02-006-03 | Устройство колодцев железобетонных сборных типовых, собранных в заводских условиях: ККС-3 | 1 колодец | 6 | 116.91 |  |  |  |  | 30,976,04
|  | ЗП Козп = 1,15*1,2 |  |  | 35.16 | 1,15*1,2 | 291.12 | 23.29 | 6780.18
|  | ЭМ Кэм = 1,15*1,2 |  |  | 81.75 | 1,15*1,2 | 676.89 | 6.48 | 4386.25
|  | в т.ч. ЗПМ Кзпм = 1,15*1,2 |  |  | 9.86 | 1,15*1,2 | 81.64 | 23.29 | 1901.4
МР
| 403-9202 | Колодец железобетонный сборный типовой | шт. | 6
|  | НР от ФОТ | % | 100 |  |  | 372.76 | 100*0.85 | 7379.34
|  | СП от ФОТ | % | 65 |  |  | 242.29 | 65*0.8 | 4514.42
|  | Всего по позиции |  |  |  |  | 1583.06 |  | 23060.19
250 | Цена | Колодец ККСр-3-80 ГЕК (с 4-мя нишами) | шт | 6 | 12966.1 |  | 77796.6 |  | 77796.6
251 | ФЕР34-02-006-02 | Устройство колодцев железобетонных сборных типовых, собранных в заводских условиях: ККС-4 | 1 колодец | 32 | 141.93 |  |  |  |  | 235,3736,21
|  | ЗП Козп = 1,15*1,2 |  |  | 50.1 | 1,15*1,2 | 2212.42 | 23.29 | 51527.26
|  | ЭМ Кэм = 1,15*1,2 |  |  | 91.83 | 1,15*1,2 | 4055.21 | 6.48 | 26277.76
|  | в т.ч. ЗПМ Кзпм = 1,15*1,2 |  |  | 11.07 | 1,15*1,2 | 488.85 | 23.29 | 11385.32
МР
| 403-9202 | Колодец железобетонный сборный типовой | шт. | 32
|  | НР от ФОТ | % | 100 |  |  | 2701.27 | 100*0.85 | 53475.69
|  | СП от ФОТ | % | 65 |  |  | 1755.83 | 65*0.8 | 32714.54
|  | Всего по позиции |  |  |  |  | 10724.73 |  | 163995.25
252 | Цена | Колодец ККСр-4-80 ГЕК (с 4-мя нишами) | шт | 32 | 17854.32 |  | 571338.24 |  | 571338.24
253 | Цена | Кольцо опорное КО-Ч | шт | 69 | 752.9 |  | 51950.1 |  | 51950.1
254 | ФЕР34-02-008-01 | Установка люка в колодцах: на проезжей части 125,02 = 1 212,95 - 1 x 1 087,93 | 1 шт. | 40 | 125.02 |  |  |  |  | 218.59
| 110-0104 | Люк для кабельных колодцев в телефонной канализации: тяжелого типа Т | шт. | 40 | 1087.93 |  | 43517.2 | 4.97 | 216280.48
|  | ЗП Козп = 1,15*1,2 |  |  | 35.52 | 1,15*1,2 | 1960.7 | 23.29 | 45664.7
|  | ЭМ Кэм = 1,15*1,2 |  |  |  | 1,15*1,2
|  | в т.ч. ЗПМ Кзпм = 1,15*1,2 |  |  |  | 1,15*1,2 |  | 23.29
|  | МР |  |  | 89.5 |  | 3580 | 4.97 | 17792.6
| 403-9022 | Конструкции сборные железобетонные | м3 |  |  |  |  | 4.97
|  | НР от ФОТ | % | 100 |  |  | 1960.7 | 100*0.85 | 38815
|  | СП от ФОТ | % | 65 |  |  | 1274.46 | 65*0.8 | 23745.64
|  | Всего по позиции |  |  |  |  | 8775.86 |  | 126017.94
255 | Цена | Люк чуг.л/т б/нижней крышки в к-те с ж/б кольцом КО-ЧП | шт | 40 | 4356.61 |  | 174264.4 |  | 174264.4
256 | Цена | Ключ нижней крышки люка КНКЛ-0 | шт | 4 | 1218.81 |  | 4875.24 |  | 4875.24
257 | Цена | Устройство УЗНК-II-0 | шт | 40 | 3388.47 |  | 135538.8 |  | 135538.8
258 | Цена | Консоль ККЧ-2 чугунная | шт | 64 | 119.29 |  | 7634.56 |  | 7634.56
259 | Цена | Консоль ККЧ-3 чугунная | шт | 96 | 187.14 |  | 17965.44 |  | 17965.44
260 | Цена | Консоль ККЧ-4 чугунная | шт | 528 | 304.01 |  | 160517.28 |  | 160517.28
261 | ФССЦ-110-0003 | Болты консольные | шт. | 688 | 5.31 |  | 3653.28 | 3.11 | 11361.7
262 | ФЕР34-02-003-02 | Устройство трубопроводов из полиэтиленовых труб: более 2 отверстий | 1 канало-километр трубопровода | 32.57 | 32647.05 |  |  |  |  | 5573.38
|  | ЗП Козп = 1,15*1,2 |  |  | 1049.04 | 1,15*1,2 | 47150.78 | 23.29 | 1098141.67
|  | ЭМ Кэм = 1,15*1,2 |  |  |  | 1,15*1,2
|  | в т.ч. ЗПМ Кзпм = 1,15*1,2 |  |  |  | 1,15*1,2 |  | 23.29
|  | МР |  |  | 31598.01 |  | 1029147.19 | 5.63 | 5794098.68
|  | НР от ФОТ | % | 100 |  |  | 47150.78 | 100*0.85 | 933420.42
|  | СП от ФОТ | % | 65 |  |  | 30648.01 | 65*0.8 | 571033.67
|  | Всего по позиции |  |  |  |  | 1154096.76 |  | 8396694.44
263 | ФССЦ-507-2623 | Муфты полиэтиленовые: МПТ-1 для труб 100 мм | 10 шт. | 542.9 | 43.83 |  | 23795.31 | 2.47 | 58774.42
264 | ФССЦ-101-2985 | Кольца резиновые уплотнительные для полиэтиленовых труб диаметром: 110 мм | 100 шт. | 1088.58 | 358 |  | 389711.64 | 7.29 | 2840997.86
265 | Цена | Держатель расстояния (кластер) для двустенных труб, д.110, двойной | шт | 747 | 220.32 |  | 164579.04 |  | 164579.04
266 | Цена | Держатель расстояния (кластер) для двустенных труб, д.110, двойной | шт | 1770 | 220.32 |  | 389966.4 |  | 389966.4
267 | ФЕР34-02-003-02 | Устройство трубопроводов из полиэтиленовых труб: более 2 отверстий | 1 канало-километр трубопровода | 3.06 | 32647.05 |  |  |  |  | 523.63
|  | ЗП Козп = 1,15*1,2 |  |  | 1049.04 | 1,15*1,2 | 4429.89 | 23.29 | 103172.14
|  | ЭМ Кэм = 1,15*1,2 |  |  |  | 1,15*1,2
|  | в т.ч. ЗПМ Кзпм = 1,15*1,2 |  |  |  | 1,15*1,2 |  | 23.29
|  | МР |  |  | 31598.01 |  | 96689.91 | 5.63 | 544364.19
|  | НР от ФОТ | % | 100 |  |  | 4429.89 | 100*0.85 | 87696.32
|  | СП от ФОТ | % | 65 |  |  | 2879.43 | 65*0.8 | 53649.51
|  | Всего по позиции |  |  |  |  | 108429.12 |  | 788882.16
268 | ФССЦ-507-0546 | Трубы полиэтиленовые низкого давления (ПНД) с наружным диаметром 110 мм | м | -3060 | 31.53 |  | -96481.8 | 5.64 | -544157.35
269 | ФССЦ-507-3190 | Трубы безнапорные муфтовые из полиэтилена "КОРСИС": SN 8 диаметром 110 мм | м | 3060 | 41.58 |  | 127234.8 | 5.67 | 721421.32
270 | ФССЦ-507-4200 | Муфта полиэтиленовая для труб "КОРСИС" диаметром: 110 мм | шт. | 510 | 29.01 |  | 14795.1 | 2.94 | 43497.59
271 | ФССЦ-101-5999 | Кольца резиновые уплотнительные для полипропиленовых труб диаметром: 110 мм | 100 шт. | 10.2 | 141 |  | 1438.2 | 8.04 | 11563.13
272 | ФЕР34-02-001-03 | Устройство трубопроводов из хризотилцементных труб с соединением: полиэтиленовыми муфтами до 2 отверстий | 1 канало-километр трубопровода | 0.0316 | 17111.83 |  |  |  |  | 6.28
|  | ЗП Козп = 1,15*1,2 |  |  | 1218.24 | 1,15*1,2 | 53.13 | 23.29 | 1237.4
|  | ЭМ Кэм = 1,15*1,2 |  |  |  | 1,15*1,2
|  | в т.ч. ЗПМ Кзпм = 1,15*1,2 |  |  |  | 1,15*1,2 |  | 23.29
|  | МР |  |  | 15893.59 |  | 502.24 | 5.02 | 2521.24
|  | НР от ФОТ | % | 100 |  |  | 53.13 | 100*0.85 | 1051.79
|  | СП от ФОТ | % | 65 |  |  | 34.53 | 65*0.8 | 643.45
|  | Всего по позиции |  |  |  |  | 643.03 |  | 5453.88
273 | ФЕРм10-04-112-01 | Шкаф или панель коммутации связи и сигнализации на стене или в нише, количество пар: до 20 | 1 шт. | 5 | 65.92 |  |  |  |  | 34.5
|  | ЗП Козп = 1,15*1,2 |  |  | 48.1 | 1,15*1,2 | 331.89 | 23.29 | 7729.72
|  | ЭМ Кэм = 1,15*1,2 |  |  |  | 1,15*1,2
|  | в т.ч. ЗПМ Кзпм = 1,15*1,2 |  |  |  | 1,15*1,2 |  | 23.29
|  | МР |  |  | 17.82 |  | 89.1 | 4.3 | 383.13
|  | НР от ФОТ | % | 92 |  |  | 305.34 | 92*0.85 | 6044.64
|  | СП от ФОТ | % | 65 |  |  | 215.73 | 65*0.8 | 4019.45
|  | Всего по позиции |  |  |  |  | 942.06 |  | 18176.94
274 | Цена | Магазин защиты 2/10 (без разрядников) | шт | 5 | 336.63 |  | 1683.15 |  | 1683.15
275 | ФЕРм08-01-066-01 | Разрядник напряжением: до 10 кВ | 1 компл. (3 фазы) | 250 | 61.18 |  |  |  |  | 103537.95
|  | ЗП Козп = 1,15*1,2 |  |  | 28.86 | 1,15*1,2 | 9956.7 | 23.29 | 231891.54
|  | ЭМ Кэм = 1,15*1,2 |  |  | 24.4 | 1,15*1,2 | 8418 | 6.55 | 55137.9
|  | в т.ч. ЗПМ Кзпм = 1,15*1,2 |  |  | 1.49 | 1,15*1,2 | 514.05 | 23.29 | 11972.22
|  | МР |  |  | 7.92 |  | 1980 | 18.01 | 35659.8
|  | НР от ФОТ | % | 95 |  |  | 9947.21 | 95*0.85 | 196919.99
|  | СП от ФОТ | % | 65 |  |  | 6805.99 | 65*0.8 | 126809.16
|  | Всего по позиции |  |  |  |  | 37107.9 |  | 646418.39
276 | Цена | Разрядник 3-х полюсной с термозащитой | шт | 250 | 47.1 |  | 11775 |  | 11775
277 | Цена | Скобка контактная заземления | шт | 50 | 23.36 |  | 1168 |  | 1168
278 | ФЕР22-01-011-11 | Укладка стальных водопроводных труб с гидравлическим испытанием диаметром 500 мм | 1 км трубопровода | 0.006 | 823816.12 |  |  |  |  | 8,062,35
|  | ЗП Козп = 1,15*1,2 |  |  | 10070.55 | 1,15*1,2 | 83.38 | 23.29 | 1941.92
|  | ЭМ Кэм = 1,15*1,2 |  |  | 34108.98 | 1,15*1,2 | 282.42 | 6.28 | 1773.6
|  | в т.ч. ЗПМ Кзпм = 1,15*1,2 |  |  | 3748.47 | 1,15*1,2 | 31.04 | 23.29 | 722.92
|  | МР |  |  | 779636.59 |  | 4677.82 | 4.57 | 21377.64
|  | НР от ФОТ | % | 130 |  |  | 148.75 | 130*0.85 | 2944.65
|  | СП от ФОТ | % | 89 |  |  | 101.83 | 89*0.8 | 1897.37
|  | Всего по позиции |  |  |  |  | 5294.2 |  | 29935.18
279 | ФЕР22-01-011-07 | Укладка стальных водопроводных труб с гидравлическим испытанием диаметром: 250 мм | 1 км трубопровода | 0.006 | 272125.3 |  |  |  |  | 4,241,09
|  | ЗП Козп = 1,15*1,2 |  |  | 5299.2 | 1,15*1,2 | 43.88 | 23.29 | 1021.97
|  | ЭМ Кэм = 1,15*1,2 |  |  | 15792.61 | 1,15*1,2 | 130.76 | 6.1 | 797.64
|  | в т.ч. ЗПМ Кзпм = 1,15*1,2 |  |  | 1731.45 | 1,15*1,2 | 14.34 | 23.29 | 333.98
|  | МР |  |  | 251033.49 |  | 1506.2 | 6.09 | 9172.76
|  | НР от ФОТ | % | 130 |  |  | 75.69 | 130*0.85 | 1498.32
|  | СП от ФОТ | % | 89 |  |  | 51.82 | 89*0.8 | 965.44
|  | Всего по позиции |  |  |  |  | 1808.35 |  | 13456.13
280 | ФЕР22-01-011-05 | Укладка стальных водопроводных труб с гидравлическим испытанием диаметром: 150 мм | 1 км трубопровода | 0.006 | 128053.63 |  |  |  |  | 3,880,6
|  | ЗП Козп = 1,15*1,2 |  |  | 4843.8 | 1,15*1,2 | 40.11 | 23.29 | 934.16
|  | ЭМ Кэм = 1,15*1,2 |  |  | 8748.99 | 1,15*1,2 | 72.44 | 6.02 | 436.09
|  | в т.ч. ЗПМ Кзпм = 1,15*1,2 |  |  | 953.71 | 1,15*1,2 | 7.9 | 23.29 | 183.99
|  | МР |  |  | 114460.84 |  | 686.77 | 3.95 | 2712.74
|  | НР от ФОТ | % | 130 |  |  | 62.41 | 130*0.85 | 1235.56
|  | СП от ФОТ | % | 89 |  |  | 42.73 | 89*0.8 | 796.12
|  | Всего по позиции |  |  |  |  | 904.46 |  | 6114.67
1
2
281 | ФЕРм10-06-037-05 | Шкаф для трубных проводок: настенный, размер до 640х840 мм | 1 шт. | 1 | 99 |  |  |  |  | 2.84
|  | ЗП Козп = 1,15*1,2 |  |  | 18.68 | 1,15*1,2 | 25.78 | 23.29 | 600.42
|  | ЭМ Кэм = 1,15*1,2 |  |  | 2.15 | 1,15*1,2 | 2.97 | 7.02 | 20.85
|  | в т.ч. ЗПМ Кзпм = 1,15*1,2 |  |  |  | 1,15*1,2 |  | 23.29
|  | МР |  |  | 78.17 |  | 78.17 | 2.28 | 178.23
|  | НР от ФОТ | % | 100 |  |  | 25.78 | 100*0.85 | 510.36
|  | СП от ФОТ | % | 65 |  |  | 16.76 | 65*0.8 | 312.22
|  | Всего по позиции |  |  |  |  | 149.46 |  | 1622.08
282 | Цена | RECW-065AB Шкаф телекоммуникационный настенный серии SignaPro™ 6U, 371х600х550мм, двухсекционный со съемными боковыми стенками | шт | 1 | 8529.1 |  | 8529.1 |  | 8529.1
283 | ФЕРм10-06-060-06 | Монтаж оптического кросса с учетом измерений на волоконно-оптическом кабеле с числом волокон: 32 | 1 оптический кросс | 1 | 131.96 |  |  |  |  | 8.16
|  | ЗП Козп = 1,15*1,2 |  |  | 76.36 | 1,15*1,2 | 105.38 | 23.29 | 2454.3
|  | ЭМ Кэм = 1,15*1,2 |  |  | 46.29 | 1,15*1,2 | 63.88 | 1.97 | 125.84
|  | в т.ч. ЗПМ Кзпм = 1,15*1,2 |  |  |  | 1,15*1,2 |  | 23.29
|  | МР |  |  | 9.31 |  | 9.31 | 2.22 | 20.67
|  | НР от ФОТ | % | 100 |  |  | 105.38 | 100*0.85 | 2086.16
|  | СП от ФОТ | % | 65 |  |  | 68.5 | 65*0.8 | 1276.24
|  | Всего по позиции |  |  |  |  | 352.45 |  | 5963.21
284 | Цена | Кросс ШКОС-М -1U/2 -32 -FC/ST ~32 -FC/D/SM ~32 -FC/UPC | шт | 1 | 2993.24 |  | 2993.24 |  | 2993.24
285 | ФЕРм10-06-060-04 | Монтаж оптического кросса с учетом измерений на волоконно-оптическом кабеле с числом волокон: 16 | 1 оптический кросс | 1 | 75.57 |  |  |  |  | 4.98
|  | ЗП Козп = 1,15*1,2 |  |  | 46.64 | 1,15*1,2 | 64.36 | 23.29 | 1498.94
|  | ЭМ Кэм = 1,15*1,2 |  |  | 23.72 | 1,15*1,2 | 32.73 | 1.97 | 64.48
|  | в т.ч. ЗПМ Кзпм = 1,15*1,2 |  |  |  | 1,15*1,2 |  | 23.29
|  | МР |  |  | 5.21 |  | 5.21 | 2.19 | 11.41
|  | НР от ФОТ | % | 100 |  |  | 64.36 | 100*0.85 | 1274.1
|  | СП от ФОТ | % | 65 |  |  | 41.83 | 65*0.8 | 779.45
|  | Всего по позиции |  |  |  |  | 208.49 |  | 3628.38
286 | Цена | Кросс ШКОС-М -1U/2 -16 -SC ~16 -SC/SM ~16 -SC/UPC | шт | 1 | 1872.28 |  | 1872.28 |  | 1872.28
287 | ФЕРм10-06-060-02 | Монтаж оптического кросса с учетом измерений на волоконно-оптическом кабеле с числом волокон: 8 | 1 оптический кросс | 1 | 47.61 |  |  |  |  | 3.42
|  | ЗП Козп = 1,15*1,2 |  |  | 32.04 | 1,15*1,2 | 44.22 | 23.29 | 1029.88
|  | ЭМ Кэм = 1,15*1,2 |  |  | 12.99 | 1,15*1,2 | 17.93 | 1.97 | 35.32
|  | в т.ч. ЗПМ Кзпм = 1,15*1,2 |  |  |  | 1,15*1,2 |  | 23.29
|  | МР |  |  | 2.58 |  | 2.58 | 2.01 | 5.19
|  | НР от ФОТ | % | 100 |  |  | 44.22 | 100*0.85 | 875.4
|  | СП от ФОТ | % | 65 |  |  | 28.74 | 65*0.8 | 535.54
|  | Всего по позиции |  |  |  |  | 137.69 |  | 2481.33
288 | Цена | Кросс ШКОН -У/1 -8 -FC/ST | шт | 1 | 1189.42 |  | 1189.42 |  | 1189.42
289 | ФЕРм10-04-066-04 | Коробка кабельная соединительная или разветвительная | 1 шт. | 1 | 42.07 |  |  |  |  | 5.52
|  | ЗП Козп = 1,15*1,2 |  |  | 34.12 | 1,15*1,2 | 47.09 | 23.29 | 1096.73
|  | ЭМ Кэм = 1,15*1,2 |  |  |  | 1,15*1,2
|  | в т.ч. ЗПМ Кзпм = 1,15*1,2 |  |  |  | 1,15*1,2 |  | 23.29
|  | МР |  |  | 7.95 |  | 7.95 | 3.31 | 26.31
|  | НР от ФОТ | % | 92 |  |  | 43.32 | 92*0.85 | 857.64
|  | СП от ФОТ | % | 65 |  |  | 30.61 | 65*0.8 | 570.3
|  | Всего по позиции |  |  |  |  | 128.97 |  | 2550.98
290 | Цена | Коробка КРТМ-В/10-Р | шт | 1 | 652.77 |  | 652.77 |  | 652.77
291 | ФЕР34-02-006-01 | Устройство колодцев железобетонных сборных типовых, собранных в заводских условиях: ККС-5 | 1 колодец | 1 | 153.44 |  |  |  |  | 7,891,23
|  | ЗП Козп = 1,15*1,2 |  |  | 53.77 | 1,15*1,2 | 74.2 | 23.29 | 1728.12
|  | ЭМ Кэм = 1,15*1,2 |  |  | 99.67 | 1,15*1,2 | 137.54 | 6.48 | 891.26
|  | в т.ч. ЗПМ Кзпм = 1,15*1,2 |  |  | 12.02 | 1,15*1,2 | 16.59 | 23.29 | 386.38
МР
| 403-9202 | Колодец железобетонный сборный типовой | шт. | 1
|  | НР от ФОТ | % | 100 |  |  | 90.79 | 100*0.85 | 1797.33
|  | СП от ФОТ | % | 65 |  |  | 59.01 | 65*0.8 | 1099.54
|  | Всего по позиции |  |  |  |  | 361.54 |  | 5516.25
292 | Цена | Колодец ККСр-2-10(80) ГЕК | шт | 1 | 8644.07 |  | 8644.07 |  | 8644.07
293 | Цена | Кольцо опорное КО-Ч | шт | 1 | 752.9 |  | 752.9 |  | 752.9
294 | Цена | Люк чуг.л/т б/нижней крышки в к-те с ж/б кольцом КО-ЧП | шт | 1 | 4356.61 |  | 4356.61 |  | 4356.61
295 | Цена | Устройство УЗНК-II-0 | шт | 1 | 3388.47 |  | 3388.47 |  | 3388.47
296 | Цена | Ключ нижней крышки люка КНКЛ-0 | шт | 1 | 1218.81 |  | 1218.81 |  | 1218.81
297 | Цена | Консоль ККЧ-2 чугунная | шт | 8 | 119.29 |  | 954.32 |  | 954.32
298 | Цена | Шнур ШОС-SM/2.0 мм-FC/UPC-LC/UPC-1.0 | шт | 8 | 147.53 |  | 1180.24 |  | 1180.24
299 | ФЕР34-02-003-01 | Устройство трубопроводов из полиэтиленовых труб: до 2 отверстий | 1 канало-километр трубопровода | 0.061 | 32723.19 |  |  |  |  | 11.2
|  | ЗП Козп = 1,15*1,2 |  |  | 1125.18 | 1,15*1,2 | 94.72 | 23.29 | 2206.03
|  | ЭМ Кэм = 1,15*1,2 |  |  |  | 1,15*1,2
|  | в т.ч. ЗПМ Кзпм = 1,15*1,2 |  |  |  | 1,15*1,2 |  | 23.29
|  | МР |  |  | 31598.01 |  | 1927.48 | 5.63 | 10851.71
|  | НР от ФОТ | % | 100 |  |  | 94.72 | 100*0.85 | 1875.13
|  | СП от ФОТ | % | 65 |  |  | 61.57 | 65*0.8 | 1147.14
|  | Всего по позиции |  |  |  |  | 2178.49 |  | 16080.01
300 | ФЕР34-02-003-02 | Устройство трубопроводов из полиэтиленовых труб: более 2 отверстий | 1 канало-километр трубопровода | 0.018 | 32647.05 |  |  |  |  | 3.08
|  | ЗП Козп = 1,15*1,2 |  |  | 1049.04 | 1,15*1,2 | 26.06 | 23.29 | 606.94
|  | ЭМ Кэм = 1,15*1,2 |  |  |  | 1,15*1,2
|  | в т.ч. ЗПМ Кзпм = 1,15*1,2 |  |  |  | 1,15*1,2 |  | 23.29
|  | МР |  |  | 31598.01 |  | 568.76 | 5.63 | 3202.12
|  | НР от ФОТ | % | 100 |  |  | 26.06 | 100*0.85 | 515.9
|  | СП от ФОТ | % | 65 |  |  | 16.94 | 65*0.8 | 315.61
|  | Всего по позиции |  |  |  |  | 637.82 |  | 4640.57
301 | ФССЦ-507-4200 | Муфта полиэтиленовая для труб "КОРСИС" диаметром: 110 мм | шт. | 2 | 29.01 |  | 58.02 | 2.94 | 170.58
302 | ФССЦ-101-5999 | Кольца резиновые уплотнительные для полипропиленовых труб диаметром: 110 мм | 100 шт. | 0.04 | 141 |  | 5.64 | 8.04 | 45.35
303 | ФССЦ-507-0546 | Трубы полиэтиленовые низкого давления (ПНД) с наружным диаметром 110 мм | м | -18 | 31.53 |  | -567.54 | 5.64 | -3200.93
304 | ФССЦ-507-3190 | Трубы безнапорные муфтовые из полиэтилена "КОРСИС": SN 8 диаметром 110 мм | м | 18 | 41.58 |  | 748.44 | 5.67 | 4243.65
305 | ФЕРм10-04-112-01 | Шкаф или панель коммутации связи и сигнализации на стене или в нише, количество пар: до 20 | 1 шт. | 1 | 65.92 |  |  |  |  | 6.9
|  | ЗП Козп = 1,15*1,2 |  |  | 48.1 | 1,15*1,2 | 66.38 | 23.29 | 1545.99
|  | ЭМ Кэм = 1,15*1,2 |  |  |  | 1,15*1,2
|  | в т.ч. ЗПМ Кзпм = 1,15*1,2 |  |  |  | 1,15*1,2 |  | 23.29
|  | МР |  |  | 17.82 |  | 17.82 | 4.3 | 76.63
|  | НР от ФОТ | % | 92 |  |  | 61.07 | 92*0.85 | 1208.96
|  | СП от ФОТ | % | 65 |  |  | 43.15 | 65*0.8 | 803.91
|  | Всего по позиции |  |  |  |  | 188.42 |  | 3635.49
306 | Цена | Магазин защиты 2/10 (без разрядников) | шт | 1 | 336.63 |  | 336.63 |  | 336.63
307 | ФЕРм08-01-066-01 | Разрядник напряжением: до 10 кВ | 1 компл. (3 фазы) | 10 | 61.18 |  |  |  |  | 41,41,52
|  | ЗП Козп = 1,15*1,2 |  |  | 28.86 | 1,15*1,2 | 398.27 | 23.29 | 9275.71
|  | ЭМ Кэм = 1,15*1,2 |  |  | 24.4 | 1,15*1,2 | 336.72 | 6.55 | 2205.52
|  | в т.ч. ЗПМ Кзпм = 1,15*1,2 |  |  | 1.49 | 1,15*1,2 | 20.56 | 23.29 | 478.84
|  | МР |  |  | 7.92 |  | 79.2 | 18.01 | 1426.39
|  | НР от ФОТ | % | 95 |  |  | 397.89 | 95*0.85 | 7876.8
|  | СП от ФОТ | % | 65 |  |  | 272.24 | 65*0.8 | 5072.37
|  | Всего по позиции |  |  |  |  | 1484.32 |  | 25856.79
308 | Цена | Разрядник 3-х полюсной с термозащитой | шт | 10 | 47.1 |  | 471 |  | 471
309 | Цена | Скобка контактная заземления | шт | 2 | 23.36 |  | 46.72 |  | 46.72
310 | ФЕРм10-06-026-01 | Прокладка кабеля в подземной канализации, масса 1 м кабеля: до 1 кг | 1 км | 1 | 4976.86 |  |  |  |  | 187,6815,21
|  | ЗП Козп = 1,15*1,2 |  |  | 1160.08 | 1,15*1,2 | 1600.91 | 23.29 | 37285.19
|  | ЭМ Кэм = 1,15*1,2 |  |  | 1861.17 | 1,15*1,2 | 2568.41 | 5.19 | 13330.05
|  | в т.ч. ЗПМ Кзпм = 1,15*1,2 |  |  | 127.83 | 1,15*1,2 | 176.41 | 23.29 | 4108.59
|  | МР |  |  | 1955.61 |  | 1955.61 | 3.92 | 7665.99
|  | НР от ФОТ | % | 100 |  |  | 1777.32 | 100*0.85 | 35184.71
|  | СП от ФОТ | % | 65 |  |  | 1155.26 | 65*0.8 | 21524.77
|  | Всего по позиции |  |  |  |  | 9057.51 |  | 114990.71
311 | ФЕРм08-02-148-01 | Кабель до 35 кВ в проложенных трубах, блоках и коробах, масса 1 м кабеля: до 1 кг | 100 м кабеля | 0.8 | 187.39 |  |  |  |  | 10,950,22
|  | ЗП Козп = 1,15*1,2 |  |  | 95.43 | 1,15*1,2 | 105.35 | 23.29 | 2453.6
|  | ЭМ Кэм = 1,15*1,2 |  |  | 54.4 | 1,15*1,2 | 60.06 | 5.98 | 359.16
|  | в т.ч. ЗПМ Кзпм = 1,15*1,2 |  |  | 2.7 | 1,15*1,2 | 2.98 | 23.29 | 69.4
|  | МР |  |  | 37.56 |  | 30.05 | 4.5 | 135.23
|  | НР от ФОТ | % | 95 |  |  | 102.91 | 95*0.85 | 2037.32
|  | СП от ФОТ | % | 65 |  |  | 70.41 | 65*0.8 | 1311.96
|  | Всего по позиции |  |  |  |  | 368.78 |  | 6297.27
312 | ФССЦ-501-1366 | Кабели связи с полиэтиленовой изоляцией, с алюмополиэтиленовым экраном, марки: ТППэп, диаметром жилы 0,64 мм, с числом пар - 10 | 1000 м | 0.18 | 11572.76 |  | 2083.1 | 3.6 | 7499.16
313 | ФЕРм10-06-048-05 | Прокладка волоконно-оптических кабелей в траншее | 1 км кабеля | 3.68 | 2481.82 |  |  |  |  | 116,845,91
|  | ЗП Козп = 1,15*1,2 |  |  | 231.38 | 1,15*1,2 | 1175.04 | 23.29 | 27366.68
|  | ЭМ Кэм = 1,15*1,2 |  |  | 2245.81 | 1,15*1,2 | 11405.12 | 4.76 | 54288.37
|  | в т.ч. ЗПМ Кзпм = 1,15*1,2 |  |  | 113.18 | 1,15*1,2 | 574.77 | 23.29 | 13386.39
|  | МР |  |  | 4.63 |  | 17.04 |  | 17.04
|  | НР от ФОТ | % | 100 |  |  | 1749.81 | 100*0.85 | 34640.11
|  | СП от ФОТ | % | 65 |  |  | 1137.38 | 65*0.8 | 21191.6
|  | Всего по позиции |  |  |  |  | 15484.39 |  | 137503.8
314 | ФССЦ-501-8127 | Кабель связи оптический: ОККТМ-10-01-0,22-4(2,7) | 1000 м | 0.18 | 10030.64 |  | 1805.52 | 2.1 | 3791.59
315 | ФССЦ-501-8129 | Кабель связи оптический: ОККТМ-10-01-0,22-8(2,7) | 1000 м | 3.5 | 11658.14 |  | 40803.49 | 2.16 | 88135.54
316 | ФЕРм10-06-059-01 | Измерение на смонтированном участке волоконно-оптического кабеля в одном направлении с числом волокон: 4 | 1 измерение | 8 | 15.78 |  |  |  |  | 6.96
|  | ЗП Козп = 1,15*1,2 |  |  | 8.14 | 1,15*1,2 | 89.87 | 23.29 | 2093.07
|  | ЭМ Кэм = 1,15*1,2 |  |  | 7.48 | 1,15*1,2 | 82.58 | 1.97 | 162.68
|  | в т.ч. ЗПМ Кзпм = 1,15*1,2 |  |  |  | 1,15*1,2 |  | 23.29
|  | МР |  |  | 0.16 |  | 1.28 |  | 1.28
|  | НР от ФОТ | % | 100 |  |  | 89.87 | 100*0.85 | 1779.11
|  | СП от ФОТ | % | 65 |  |  | 58.42 | 65*0.8 | 1088.4
|  | Всего по позиции |  |  |  |  | 322.02 |  | 5124.54
317 | ФЕРм10-06-059-02 | Измерение на смонтированном участке волоконно-оптического кабеля в одном направлении с числом волокон: 8 | 1 измерение | 8 | 26.27 |  |  |  |  | 11.59
|  | ЗП Козп = 1,15*1,2 |  |  | 13.57 | 1,15*1,2 | 149.81 | 23.29 | 3489.07
|  | ЭМ Кэм = 1,15*1,2 |  |  | 12.43 | 1,15*1,2 | 137.23 | 1.97 | 270.34
|  | в т.ч. ЗПМ Кзпм = 1,15*1,2 |  |  |  | 1,15*1,2 |  | 23.29
|  | МР |  |  | 0.27 |  | 2.16 |  | 2.16
|  | НР от ФОТ | % | 100 |  |  | 149.81 | 100*0.85 | 2965.71
|  | СП от ФОТ | % | 65 |  |  | 97.38 | 65*0.8 | 1814.32
|  | Всего по позиции |  |  |  |  | 536.39 |  | 8541.6
318 | ФЕРм10-06-060-01 | Монтаж оптического кросса с учетом измерений на волоконно-оптическом кабеле с числом волокон: 4 | 1 оптический кросс | 8 | 30.98 |  |  |  |  | 20.53
|  | ЗП Козп = 1,15*1,2 |  |  | 24.03 | 1,15*1,2 | 265.29 | 23.29 | 6178.6
|  | ЭМ Кэм = 1,15*1,2 |  |  | 5.3 | 1,15*1,2 | 58.51 | 1.97 | 115.26
|  | в т.ч. ЗПМ Кзпм = 1,15*1,2 |  |  |  | 1,15*1,2 |  | 23.29
|  | МР |  |  | 1.65 |  | 13.2 | 1.88 | 24.82
|  | НР от ФОТ | % | 100 |  |  | 265.29 | 100*0.85 | 5251.81
|  | СП от ФОТ | % | 65 |  |  | 172.44 | 65*0.8 | 3212.87
|  | Всего по позиции |  |  |  |  | 774.73 |  | 14783.36
319 | ФЕРм10-06-065-01 | Измерение на смонтированном участке волоконно-оптического кабеля в одном направлении на двух длинах волн с числом волокон: 4 | 1 участок | 8 | 31.59 |  |  |  |  | 18.99
|  | ЗП Козп = 1,15*1,2 |  |  | 28.58 | 1,15*1,2 | 315.52 | 23.29 | 7348.46
|  | ЭМ Кэм = 1,15*1,2 |  |  | 2.44 | 1,15*1,2 | 26.94 | 1.97 | 53.07
|  | в т.ч. ЗПМ Кзпм = 1,15*1,2 |  |  |  | 1,15*1,2 |  | 23.29
|  | МР |  |  | 0.57 |  | 4.56 |  | 4.56
|  | НР от ФОТ | % | 100 |  |  | 315.52 | 100*0.85 | 6246.19
|  | СП от ФОТ | % | 65 |  |  | 205.09 | 65*0.8 | 3821.2
|  | Всего по позиции |  |  |  |  | 867.63 |  | 17473.48
320 | ФЕРм10-06-065-02 | Измерение на смонтированном участке волоконно-оптического кабеля в одном направлении на двух длинах волн с числом волокон: 8 | 1 участок | 8 | 37.6 |  |  |  |  | 21.53
|  | ЗП Козп = 1,15*1,2 |  |  | 31.97 | 1,15*1,2 | 352.95 | 23.29 | 8220.21
|  | ЭМ Кэм = 1,15*1,2 |  |  | 4.99 | 1,15*1,2 | 55.09 | 1.97 | 108.53
|  | в т.ч. ЗПМ Кзпм = 1,15*1,2 |  |  |  | 1,15*1,2 |  | 23.29
|  | МР |  |  | 0.64 |  | 5.12 |  | 5.12
|  | НР от ФОТ | % | 100 |  |  | 352.95 | 100*0.85 | 6987.18
|  | СП от ФОТ | % | 65 |  |  | 229.42 | 65*0.8 | 4274.51
|  | Всего по позиции |  |  |  |  | 995.53 |  | 19595.55
321 | ФЕРм10-06-066-01 | Измерение на кабельной площадке затухания зонового волоконно-оптического кабеля с числом волокон: 4 | 1 участок | 8 | 39.92 |  |  |  |  | 27.16
|  | ЗП Козп = 1,15*1,2 |  |  | 34.87 | 1,15*1,2 | 384.96 | 23.29 | 8965.72
|  | ЭМ Кэм = 1,15*1,2 |  |  | 4.35 | 1,15*1,2 | 48.02 | 1.97 | 94.6
|  | в т.ч. ЗПМ Кзпм = 1,15*1,2 |  |  |  | 1,15*1,2 |  | 23.29
|  | МР |  |  | 0.7 |  | 5.6 |  | 5.6
|  | НР от ФОТ | % | 100 |  |  | 384.96 | 100*0.85 | 7620.86
|  | СП от ФОТ | % | 65 |  |  | 250.22 | 65*0.8 | 4662.17
|  | Всего по позиции |  |  |  |  | 1073.76 |  | 21348.95
322 | ФЕРм10-06-066-02 | Измерение на кабельной площадке затухания зонового волоконно-оптического кабеля с числом волокон: 8 | 1 участок | 8 | 46.49 |  |  |  |  | 30.47
|  | ЗП Козп = 1,15*1,2 |  |  | 39.13 | 1,15*1,2 | 432 | 23.29 | 10061.28
|  | ЭМ Кэм = 1,15*1,2 |  |  | 6.58 | 1,15*1,2 | 72.64 | 1.97 | 143.1
|  | в т.ч. ЗПМ Кзпм = 1,15*1,2 |  |  |  | 1,15*1,2 |  | 23.29
|  | МР |  |  | 0.78 |  | 6.24 |  | 6.24
|  | НР от ФОТ | % | 100 |  |  | 432 | 100*0.85 | 8552.09
|  | СП от ФОТ | % | 65 |  |  | 280.8 | 65*0.8 | 5231.87
|  | Всего по позиции |  |  |  |  | 1223.68 |  | 23994.58
Итого по разделу 3 Сети связи | [8 empty] | 39359810.31
Итого прямые затраты по смете с учетом индексов, в текущих ценах | [8 empty] | 36636882.82
Накладные расходы | [8 empty] | 7977456.71
Сметная прибыль | [8 empty] | 4996127.18
Итоги по смете:
Итого Строительные работы | [8 empty] | 44927385.65
Итого Монтажные работы | [8 empty] | 4683081.06
Итого | [8 empty] | 49610466.71
В том числе:
Материалы | [8 empty] | 26224496.43
Машины и механизмы | [8 empty] | 3144876.72
ФОТ | [8 empty] | 8834121.76
Накладные расходы | [8 empty] | 7977456.71
Сметная прибыль | [8 empty] | 4996127.18
НДС 18% | [8 empty] | 8929884.01
ВСЕГО по смете | [8 empty] | 58540350.72
Составил: ___________________
Проверил: ___________________
Note on A4: /<Заказчик>/
Note on H4: /<Подрядчик>/
Note on A8: <Наименование стройки>
Note on A12: <Индекс/ЛН локальной сметы>
Note on A15: на <Наименование локальной сметы>, <Наименование объекта>
Note on A18: <Основание>
Note on H20: <Итого по расчету> руб.
Note on J20: <Итого по расчету> руб.
Note on H21: <Итого ФОТ> руб.
Note on J21: <Итого ФОТ> руб.
Note on A26: <Номер позиции по смете>
Note on B26: <Обоснование (код) позиции>
Note on C26: <Наименование (текстовая часть) расценки> <Формула расчета стоимости единицы> Кпз = <К-т к позиции на прямые затраты> Козп = <К-т к позиции на основную з/п> Кэм = <К-т к позиции на эксплуатацию машин> Кзпм = <К-т к позиции на з/п машинистов> Кмат = <К-т к позиции на материалы> Ктз = <К-т к позиции на трудозатраты рабочих> Ктзм = <К-т к позиции на трудозатраты механизаторов>
Note on D26: <Ед. измерения по расценке>
Note on E26: <Количество всего (физ. объем) по позиции><Нормы НР(неокругл.) по позиции при БИМ><Нормы СП(неокругл.) по позиции при БИМ>
Note on F26: <Исходное значение ПЗ по позиции на единицу>
Note on G26: <К-т к позиции на прямые затраты><К-т к позиции на основную з/п><К-т к позиции на эксплуатацию машин><К-т к позиции на з/п машинистов><К-т к позиции на материалы><К-т к позиции на трудозатраты рабочих> <К-т к позиции на трудозатраты механизаторов><К-ты к НР по позиции для баз.цен><К-ты к СП по позиции для баз.цен>
Note on H26: <Общая стоимость ПЗ по позиции в базисных ценах с учетом к-тов к итогам><Сумма НР по позиции при расчете в базисных ценах><Сумма СП по позиции при расчете в базисных ценах>
Note on I26: <Индекс к позиции на ОЗП><Индекс к позиции на ЭМ><Индекс к позиции на ЗПМ><Индекс к позиции на МАТ><Индекс к СМР><Строка задания НР для БИМ><Строка задания СП для БИМ>
Note on J26: <Общая стоимость ПЗ по позиции для БИМ до начисления НР и СП><Сумма НР по позиции для БИМ><Сумма СП по позиции для БИМ>
Note on K26: <ТЗ по позиции всего><ТЗМ по позиции всего>
Note on A1846: <Текстовая часть (итоги)>
Note on J1846: <Прямые затраты (итоги)>
Note on K1846: <Пустой идентификатор>
Note on B1865: <Составил>
Note on B1867: <Проверил>