## Мои данные
ЛСР_ЛЭУ_11гр
УТВЕРЖДАЮ | [9 empty] | СОГЛАСОВАНО
___________________// | [9 empty] | ___________________//
"___" __________ 2015 г. | [9 empty] | "____" _____________ 2015 г.
Реконструкции убежища гражданской обороны
(наименование стройки)
ЛОКАЛЬНАЯ СМЕТА № Новая локальная смета
(локальный сметный расчет)
общестроительные работы
(наименование работ и затрат, наименование объекта)
Основание:
[7 empty] | в базисном уровне цен |  | в текущем уровне цен
|  |  |  | Сметная стоимость |  |  | 1754493,65 руб. |  | 12158640,99 руб.
|  |  |  | Средства на оплату труда |  |  | 114015,63 руб. |  | 114015,63 руб.
|  |  |  | Нормативная трудоемкость |  |  | 11673,08 чел.час
Составлен(а) в ценах на 1 квартал 2016 г.
№ п/п | Шифр расценки и коды ресурсов (обоснование коэффициента) | Наименование работ и затрат | Единица измерения | Кол-во единиц | Цена на ед. изм., руб. | Коэф. Поправ. к позиции | Всего в базисных ценах, руб. | Коэф. пересчета | Всего в текущих (прогнозных) ценах, руб. | Справочно
ЗТР, всего, чел.-час
Стоим. ед. с нач., руб.
1 | 2 | 3 | 4 | 5 | 6 | 7 | 8 | 9 | 10 | 11
Раздел 1. Гидроизоляция
1 | ФЕР08-01-005-01 | Устройство боковой обмазочной изоляции стен, фундаментов из сухих смесей типа "АкваНАСТ" толщиной слоя 2 мм (толщина 4 мм) | 100 м2 изолируемой поверхности | 1.2 | 11831.79 |  |  | Письмо от 19.02.2016 г. № 4688-ХМ/056,93 |  | 18,080,23
|  | ЗП |  |  | 86.7 | 1,15*1,2 | 143.58 |  | 143.58
|  | ЭМ |  |  | 19.61 | 1,25*1,2 | 35.3 |  | 35.3
|  | в т.ч. ЗПМ |  |  | (1,31) | 1,25*1,2 | (2,36) |  | (2,36)
|  | МР |  |  | 11725.48 |  | 14070.57 |  | 14070.57
|  | Всего по позиции |  |  |  |  | 14249.45 |  | 14249.45 | 11874.54
2 | ФССЦ-402-0059 | Смесь сухая гидроизоляционная обмазочная эластичная "АкваНАСТ-А" | т | -0.378 | 37221.67 |  | -14069.79 | Письмо от 19.02.2016 г. № 4688-ХМ/056,93 | -97503.64
3 | ФССЦ-402-0195 | Смесь сухая гидроизоляционная проникающая капиллярная марка "Пенетрон" | кг | 378 | 78.95 |  | 29843.1 | Письмо от 19.02.2016 г. № 4688-ХМ/056,93 | 206812.68
4 | ФЕР08-01-005-03 | При изменении толщины покрытия на 0,5 мм добавлять к расценкам 08-01-005-01, 08-01-005-02 | 100 м2 изолируемой поверхности | 1.2 | 2985.89 |  |  | Письмо от 19.02.2016 г. № 4688-ХМ/056,93 |  | 2,980,29
|  | ЗП |  |  | 3.77 | 4*1,15*1,2 | 24.97 |  | 24.97
|  | ЭМ |  |  | 4.34 | 4*1,25*1,2 | 31.25 |  | 31.25
|  | в т.ч. ЗПМ |  |  | (0,4) | 4*1,25*1,2 | (2,88) |  | (2,88)
|  | МР |  |  | 2977.78 | 4 | 14293.34 |  | 14293.34
|  | Всего по позиции |  |  |  |  | 14349.56 |  | 14349.56 | 11957.97
5 | ФССЦ-402-0059 | Смесь сухая гидроизоляционная обмазочная эластичная "АкваНАСТ-А" | т | -0.384 | 37221.67 |  | -14293.12 | Письмо от 19.02.2016 г. № 4688-ХМ/056,93 | -99051.32
6 | ФССЦ-402-0195 | Смесь сухая: гидроизоляционная проникающая капиллярная марка "Пенетрон" | кг | 384 | 78.95 |  | 30316.8 | Письмо от 19.02.2016 г. № 4688-ХМ/056,93 | 210095.42
7 | ФЕР01-02-057-02 | Разработка грунта вручную в траншеях глубиной до 2 м без креплений с откосами, группа грунтов: 2 | 100 м3 грунта | 2.4 | 1201.2 |  |  | Письмо от 19.02.2016 г. № 4688-ХМ/056,93 |  | 510.05
|  | ЗП |  |  | 1201.2 | 1,15*1,2 | 3978.38 |  | 3978.38
|  | ЭМ |  |  |  | 1,25*1,2
|  | в т.ч. ЗПМ |  |  |  | 1,25*1,2
МР
|  | Всего по позиции |  |  |  |  | 3978.38 |  | 3978.38 | 1657.66
8 | ФЕР06-01-151-04 | Устройство вертикальной оклеечной гидроизоляции с использованием рулонного наплавляемого материала и защитной мембраны по бетонной поверхности подземной части здания | 100 м2 изолированной поверхности | 2.4 | 22065.29 |  |  | Письмо от 19.02.2016 г. № 4688-ХМ/056,93 |  | 572.98
|  | ЗП |  |  | 1413.41 | 1,15*1,2 | 4681.22 |  | 4681.22
|  | ЭМ |  |  | 309.01 | 1,25*1,2 | 1112.45 |  | 1112.45
|  | в т.ч. ЗПМ |  |  |  | 1,25*1,2
|  | МР |  |  | 20342.87 |  | 48822.87 |  | 48822.87
|  | Всего по позиции |  |  |  |  | 54616.54 |  | 54616.54 | 22756.89
9 | ФЕР08-02-016-01 | Кладка прижимных стенок гидроизоляции в 1/2 кирпича на битумной мастике | 100 м2 стенки | 2.4 | 15221.11 |  |  | Письмо от 19.02.2016 г. № 4688-ХМ/056,93 |  | 436,822,34
|  | ЗП |  |  | 1125.02 | 1,15*1,2 | 3726.07 |  | 3726.07
|  | ЭМ |  |  | 1210.92 | 1,25*1,2 | 4359.31 |  | 4359.31
|  | в т.ч. ЗПМ |  |  | (8,78) | 1,25*1,2 | (31,61) |  | (31,61)
|  | МР |  |  | 12885.17 |  | 30924.41 |  | 30924.41
|  | Всего по позиции |  |  |  |  | 39009.79 |  | 39009.79 | 16254.08
10 | ФЕР11-01-002-04 | Устройство подстилающих слоев: щебеночных | 1 м3 подстилающего слоя | 20.1 | 278.5 |  |  | Письмо от 19.02.2016 г. № 4688-ХМ/056,93 |  | 103,4616,58
|  | ЗП |  |  | 33.05 | 1,15*1,2 | 916.76 |  | 916.76
|  | ЭМ |  |  | 50.01 | 1,25*1,2 | 1507.9 |  | 1507.9
|  | в т.ч. ЗПМ |  |  | (5,53) | 1,25*1,2 | (166,83) |  | (166,83)
|  | МР |  |  | 195.44 |  | 3928.15 |  | 3928.15
|  | Всего по позиции |  |  |  |  | 6352.81 |  | 6352.81 | 316.06
11 | ФЕР11-01-002-09 | Устройство подстилающих слоев: бетонных (отмостка) | 1 м3 подстилающего слоя | 20.1 | 650.45 |  |  | Письмо от 19.02.2016 г. № 4688-ХМ/056,93 |  | 101.52
|  | ЗП |  |  | 30.67 | 1,15*1,2 | 850.63 |  | 850.63
|  | ЭМ |  |  | 0.24 | 1,25*1,2 | 7.24 |  | 7.24
|  | в т.ч. ЗПМ |  |  |  | 1,25*1,2
|  | МР |  |  | 619.54 |  | 12452.75 |  | 12452.75
|  | Всего по позиции |  |  |  |  | 13310.62 |  | 13310.62 | 662.22
12 | ФЕР01-02-061-01 | Засыпка вручную траншей, пазух котлованов и ям, группа грунтов: 1 | 100 м3 грунта | 2.4 | 663.75 |  |  | Письмо от 19.02.2016 г. № 4688-ХМ/056,93 |  | 293.11
|  | ЗП |  |  | 663.75 | 1,15*1,2 | 2198.35 |  | 2198.35
|  | ЭМ |  |  |  | 1,25*1,2
|  | в т.ч. ЗПМ |  |  |  | 1,25*1,2
МР
|  | Всего по позиции |  |  |  |  | 2198.35 |  | 2198.35 | 915.98
Раздел 2. Антикоррозийное покрытие арматурных изделий
13 | ФЕР13-06-003-01 | Очистка поверхности щетками | 1 м2 очищаемой поверхности | 1.3 | 7.68 |  |  | Письмо от 19.02.2016 г. № 4688-ХМ/056,93 |  | 1.61
|  | ЗП |  |  | 7.68 | 1,15*1,2 | 13.78 |  | 13.78
|  | ЭМ |  |  |  | 1,25*1,2
|  | в т.ч. ЗПМ |  |  |  | 1,25*1,2
МР
|  | Всего по позиции |  |  |  |  | 13.78 |  | 13.78 | 10.6
14 | ФЕР13-06-004-01 | Обеспыливание поверхности | 1 м2 обеспыливаемой поверхности | 1.3 | 1.12 |  |  | Письмо от 19.02.2016 г. № 4688-ХМ/056,93 |  | 0.18
|  | ЗП |  |  | 0.85 | 1,15*1,2 | 1.52 |  | 1.52
|  | ЭМ |  |  | 0.27 | 1,25*1,2 | 0.53 |  | 0.53
|  | в т.ч. ЗПМ |  |  |  | 1,25*1,2
МР
|  | Всего по позиции |  |  |  |  | 2.05 |  | 2.05 | 1.58
15 | ФЕР13-07-001-02 | Обезжиривание поверхностей аппаратов и трубопроводов диаметром до 500 мм: уайт-спиритом | 100 м2 обезжириваемой поверхности | 1.3 | 304.46 |  |  | Письмо от 19.02.2016 г. № 4688-ХМ/056,93 |  | 16,290,02
|  | ЗП |  |  | 79.36 | 1,15*1,2 | 142.38 |  | 142.38
|  | ЭМ |  |  | 2.66 | 1,25*1,2 | 5.19 |  | 5.19
|  | в т.ч. ЗПМ |  |  | (0,1) | 1,25*1,2 | (0,2) |  | (0,2)
|  | МР |  |  | 222.44 |  | 289.17 |  | 289.17
|  | Всего по позиции |  |  |  |  | 436.74 |  | 436.74 | 335.95
16 | ФЕР13-03-002-04 | Огрунтовка металлических поверхностей за один раз: грунтовкой ГФ-021 | 100 м2 окрашиваемой поверхности | 1.3 | 268.7 |  |  | Письмо от 19.02.2016 г. № 4688-ХМ/056,93 |  | 9,530,02
|  | ЗП |  |  | 56.55 | 1,15*1,2 | 101.45 |  | 101.45
|  | ЭМ |  |  | 9.43 | 1,25*1,2 | 18.4 |  | 18.4
|  | в т.ч. ЗПМ |  |  | (0,1) | 1,25*1,2 | (0,2) |  | (0,2)
|  | МР |  |  | 202.72 |  | 263.52 |  | 263.52
|  | Всего по позиции |  |  |  |  | 383.37 |  | 383.37 | 294.9
17 | ФЕР13-03-004-21 | Окраска металлических огрунтованных поверхностей: эмалью КО-811 | 100 м2 окрашиваемой поверхности | 1.3 | 1400.32 |  |  | Письмо от 19.02.2016 г. № 4688-ХМ/056,93 |  | 8,720,04
|  | ЗП |  |  | 22.04 | 2*1,15*1,2 | 79.08 |  | 79.08
|  | ЭМ |  |  | 6.22 | 2*1,25*1,2 | 24.26 |  | 24.26
|  | в т.ч. ЗПМ |  |  | (0,1) | 2*1,25*1,2 | (0,39) |  | (0,39)
|  | МР |  |  | 1372.06 | 2 | 3567.35 |  | 3567.35
|  | Всего по позиции |  |  |  |  | 3670.69 |  | 3670.69 | 2823.61
Раздел 3. Наружные стены
18 | ФЕР09-04-006-02 | Монтаж ограждающих конструкций стен из профилированного листа при высоте здания до 30 м | 100 м2 | 2.412 | 3760.2 |  |  | Письмо от 19.02.2016 г. № 4688-ХМ/056,93 |  | 350,4359,34
|  | ЗП |  |  | 954.89 | 1,15*1,2 | 3178.41 |  | 3178.41
|  | ЭМ |  |  | 2504.48 | 1,25*1,2 | 9061.21 |  | 9061.21
|  | в т.ч. ЗПМ |  |  | (223,2) | 1,25*1,2 | (807,54) |  | (807,54)
|  | МР |  |  | 300.83 |  | 725.6 |  | 725.6
|  | Всего по позиции |  |  |  |  | 12965.22 |  | 12965.22 | 5375.3
19 | ФССЦ-101-1082 | Просечно-вытяжной прокат горячекатаный в листах мерных размеров из стали С235, шириной 1000 мм, толщиной 5 мм | т | 9.4671 | 8007 |  | 75803.07 | Письмо от 19.02.2016 г. № 4688-ХМ/056,93 | 525315.28
20 | ФЕР08-01-005-01 | Устройство боковой обмазочной изоляции стен, фундаментов из сухих смесей типа "АкваНАСТ" толщиной слоя 2 мм | 100 м2 изолируемой поверхности | 1.2 | 11831.79 |  |  | Письмо от 19.02.2016 г. № 4688-ХМ/056,93 |  | 18,080,23
|  | ЗП |  |  | 86.7 | 1,15*1,2 | 143.58 |  | 143.58
|  | ЭМ |  |  | 19.61 | 1,25*1,2 | 35.3 |  | 35.3
|  | в т.ч. ЗПМ |  |  | (1,31) | 1,25*1,2 | (2,36) |  | (2,36)
|  | МР |  |  | 11725.48 |  | 14070.57 |  | 14070.57
|  | Всего по позиции |  |  |  |  | 14249.45 |  | 14249.45 | 11874.54
21 | ФССЦ-402-0059 | Смесь сухая гидроизоляционная обмазочная эластичная "АкваНАСТ-А" | т | -0.378 | 37221.67 |  | -14069.79 | Письмо от 19.02.2016 г. № 4688-ХМ/056,93 | -97503.64
22 | ФССЦ-402-0195 | Смесь сухая гидроизоляционная проникающая капиллярная марка "Пенетрон" | кг | 378 | 78.95 |  | 29843.1 | Письмо от 19.02.2016 г. № 4688-ХМ/056,93 | 206812.68
23 | ФЕР08-01-005-03 | При изменении толщины покрытия на 0,5 мм добавлять к расценкам 08-01-005-01, 08-01-005-02 | 100 м2 изолируемой поверхности | 1.2 | 2985.89 |  |  | Письмо от 19.02.2016 г. № 4688-ХМ/056,93 |  | 1,490,14
|  | ЗП |  |  | 3.77 | 2*1,15*1,2 | 12.49 |  | 12.49
|  | ЭМ |  |  | 4.34 | 2*1,25*1,2 | 15.62 |  | 15.62
|  | в т.ч. ЗПМ |  |  | (0,4) | 2*1,25*1,2 | (1,44) |  | (1,44)
|  | МР |  |  | 2977.78 | 2 | 7146.68 |  | 7146.68
|  | Всего по позиции |  |  |  |  | 7174.79 |  | 7174.79 | 5978.99
24 | ФССЦ-402-0059 | Смесь сухая гидроизоляционная обмазочная эластичная "АкваНАСТ-А" | т | -0.096 | 37221.67 |  | -3573.28 | Письмо от 19.02.2016 г. № 4688-ХМ/056,93 | -24762.83
25 | ФССЦ-402-0195 | Смесь сухая гидроизоляционная проникающая капиллярная марка "Пенетрон" | кг | 96 | 78.95 |  | 7579.2 | Письмо от 19.02.2016 г. № 4688-ХМ/056,93 | 52523.86
26 | ФЕР06-01-067-02 | Торкретирование поверхности при толщине слоя до 20 мм | 100 м2 поверхности | 0.12 | 6546.81 |  |  | Письмо от 19.02.2016 г. № 4688-ХМ/056,93 |  | 19,267,23
|  | ЗП |  |  | 1118.61 | 1,15*1,2 | 185.24 |  | 185.24
|  | ЭМ |  |  | 4236.13 | 1,25*1,2 | 762.5 |  | 762.5
|  | в т.ч. ЗПМ |  |  | (419,86) | 1,25*1,2 | (75,57) |  | (75,57)
|  | МР |  |  | 1192.07 |  | 143.05 |  | 143.05
|  | Всего по позиции |  |  |  |  | 1090.79 |  | 1090.79 | 9089.95
Раздел 4. Потолок
33 | ФЕР46-02-009-02 | Отбивка штукатурки с поверхностей: стен и потолков кирпичных | 100 м2 | 5.35 | 178 |  |  | Письмо от 19.02.2016 г. № 4688-ХМ/056,93 |  | 146.5
|  | ЗП |  |  | 178 | 1.2 | 1142.76 |  | 1142.76
|  | ЭМ |  |  |  | 1.2
|  | в т.ч. ЗПМ |  |  |  | 1.2
МР
|  | Всего по позиции |  |  |  |  | 1142.76 |  | 1142.76 | 213.6
34 | ФЕРр61-26-1 | Перетирка штукатурки: внутренних помещений | 100 м2 перетертой поверхности | 5.35 | 263.28 |  |  | Письмо от 19.02.2016 г. № 4688-ХМ/056,93 |  | 180,210,64
|  | ЗП |  |  | 242.52 | 1.2 | 1556.96 |  | 1556.96
|  | ЭМ |  |  | 3.13 | 1.2 | 20.12 |  | 20.12
|  | в т.ч. ЗПМ |  |  | (1,35) | 1.2 | (8,67) |  | (8,67)
|  | МР |  |  | 17.63 |  | 94.31 |  | 94.31
|  | Всего по позиции |  |  |  |  | 1671.39 |  | 1671.39 | 312.41
35 | ФЕР15-02-036-02 | Штукатурка по сетке без устройства каркаса улучшенная потолков | 100 м2 оштукатуриваемой поверхности | 5.35 | 6195.84 |  |  | Письмо от 19.02.2016 г. № 4688-ХМ/056,93 |  | 1067,8811,56
|  | ЗП |  |  | 1327.8 | 1,15*1,2 | 9803.13 |  | 9803.13
|  | ЭМ |  |  | 53.24 | 1,25*1,2 | 427.25 |  | 427.25
|  | в т.ч. ЗПМ |  |  | (18,96) | 1,25*1,2 | (152,15) |  | (152,15)
|  | МР |  |  | 4814.8 |  | 25759.18 |  | 25759.18
|  | Всего по позиции |  |  |  |  | 35989.56 |  | 35989.56 | 6727.02
36 | ФССЦ-402-0086 | Раствор готовый отделочный тяжелый, известковый 1:2,5 | м3 | -17.12 | 510.4 |  | -8738.05 | Письмо от 19.02.2016 г. № 4688-ХМ/056,93 | -60554.69
37 | ФССЦ-101-0874 | Сетка тканая с квадратными ячейками № 05 без покрытия | м2 | -577.8 | 28.25 |  | -16322.85 | Письмо от 19.02.2016 г. № 4688-ХМ/056,93 | -113117.35
38 | Цена поставщика | Углепластиковая сетка FibArm Grid HS 600/1200 (пропитанная) Ц=4006,53/1,18/6,93*1,02*1,06 | м2 | 577.8 | 529.74 |  | 306083.77 | Письмо от 19.02.2016 г. № 4688-ХМ/056,93 | 2121160.53
39 | Цена поставщика | Раствор FibArm Shotcrete Ц=32,57/1,18/6,93*1,02*1,06 | кг | 19260 | 4.31 |  | 83010.6 | Письмо от 19.02.2016 г. № 4688-ХМ/056,93 | 575263.46
40 | ФЕР15-04-006-02 | Покрытие поверхностей грунтовкой глубокого проникновения: за 2 раза потолков | 100 м2 покрытия | 5.35 | 195.88 |  |  | Письмо от 19.02.2016 г. № 4688-ХМ/056,93 |  | 147,810,08
|  | ЗП |  |  | 192.59 | 1,15*1,2 | 1421.87 |  | 1421.87
|  | ЭМ |  |  | 2.93 | 1,25*1,2 | 23.54 |  | 23.54
|  | в т.ч. ЗПМ |  |  | (0,14) | 1,25*1,2 | (1,12) |  | (1,12)
|  | МР |  |  | 0.36 |  | 1.93 |  | 1.93
|  | Всего по позиции |  |  |  |  | 1447.34 |  | 1447.34 | 270.53
41 | ФССЦ-101-2416 | Грунтовка: «Бетоконтакт», КНАУФ | кг | 69.6 | 15.09 |  | 1050.26 | Письмо от 19.02.2016 г. № 4688-ХМ/056,93 | 7278.3
42 | ФЕР15-04-005-04 | Окраска поливинилацетатными водоэмульсионными составами улучшенная: по штукатурке потолков | 100 м2 окрашиваемой поверхности | 5.35 | 1863.72 |  |  | Письмо от 19.02.2016 г. № 4688-ХМ/056,93 |  | 397,940,16
|  | ЗП |  |  | 483.48 | 1,15*1,2 | 3569.52 |  | 3569.52
|  | ЭМ |  |  | 14.57 | 1,25*1,2 | 116.95 |  | 116.95
|  | в т.ч. ЗПМ |  |  | (0,27) | 1,25*1,2 | (2,19) |  | (2,19)
|  | МР |  |  | 1365.67 |  | 7306.34 |  | 7306.34
|  | Всего по позиции |  |  |  |  | 10992.81 |  | 10992.81 | 2054.73
Раздел 5. Стены
43 | ФЕР46-02-009-02 | Отбивка штукатурки с поверхностей: стен и потолков кирпичных | 100 м2 | 2.88 | 178 |  |  | Письмо от 19.02.2016 г. № 4688-ХМ/056,93 |  | 78.87
|  | ЗП |  |  | 178 | 1.2 | 615.17 |  | 615.17
|  | ЭМ |  |  |  | 1.2
|  | в т.ч. ЗПМ |  |  |  | 1.2
МР
|  | Всего по позиции |  |  |  |  | 615.17 |  | 615.17 | 213.6
44 | ФЕР15-04-006-04 | Покрытие поверхностей грунтовкой глубокого проникновения: за 2 раза стен | 100 м2 покрытия | 2.88 | 159.42 |  |  | Письмо от 19.02.2016 г. № 4688-ХМ/056,93 |  | 64,860,04
|  | ЗП |  |  | 157 | 1,15*1,2 | 623.98 |  | 623.98
|  | ЭМ |  |  | 2.06 | 1,25*1,2 | 8.9 |  | 8.9
|  | в т.ч. ЗПМ |  |  | (0,14) | 1,25*1,2 | (0,6) |  | (0,6)
|  | МР |  |  | 0.36 |  | 1.04 |  | 1.04
|  | Всего по позиции |  |  |  |  | 633.92 |  | 633.92 | 220.11
45 | ФССЦ-101-2416 | Грунтовка: «Бетоконтакт», КНАУФ | кг | 57.6 | 15.09 |  | 869.18 | Письмо от 19.02.2016 г. № 4688-ХМ/056,93 | 6023.42
46 | ФЕР15-02-016-03 | Штукатурка поверхностей внутри здания цементно-известковым или цементным раствором по камню и бетону: улучшенная стен | 100 м2 оштукатуриваемой поверхности | 2.88 | 2040.67 |  |  | Письмо от 19.02.2016 г. № 4688-ХМ/056,93 |  | 341,1627,17
|  | ЗП |  |  | 806.9 | 1,15*1,2 | 3206.94 |  | 3206.94
|  | ЭМ |  |  | 103.38 | 1,25*1,2 | 446.6 |  | 446.6
|  | в т.ч. ЗПМ |  |  | (59,88) | 1,25*1,2 | (258,68) |  | (258,68)
|  | МР |  |  | 1130.39 |  | 3255.52 |  | 3255.52
|  | Всего по позиции |  |  |  |  | 6909.06 |  | 6909.06 | 2398.98
47 | ФЕР15-04-005-03 | Окраска поливинилацетатными водоэмульсионными составами улучшенная: по штукатурке стен | 100 м2 окрашиваемой поверхности | 2.88 | 1654.12 |  |  | Письмо от 19.02.2016 г. № 4688-ХМ/056,93 |  | 170,50,09
|  | ЗП |  |  | 384.81 | 1,15*1,2 | 1529.4 |  | 1529.4
|  | ЭМ |  |  | 13.7 | 1,25*1,2 | 59.18 |  | 59.18
|  | в т.ч. ЗПМ |  |  | (0,27) | 1,25*1,2 | (1,18) |  | (1,18)
|  | МР |  |  | 1255.61 |  | 3616.16 |  | 3616.16
|  | Всего по позиции |  |  |  |  | 5204.74 |  | 5204.74 | 1807.2
Раздел 6. Полы
48 | ФЕР46-04-011-12 | Разборка в зданиях и сооружения с агрессивными средами покрытий полов цементных и бетонных толщиной 25 мм (кислото- и жароупорных бетонов) (толщина 40 мм) | 100 м2 покрытия | 5.35 | 765.86 |  |  | Письмо от 19.02.2016 г. № 4688-ХМ/056,93 |  | 183,2335,82
|  | ЗП |  |  | 246.59 | 1.2 | 1583.12 |  | 1583.12
|  | ЭМ |  |  | 519.27 | 1.2 | 3333.69 |  | 3333.69
|  | в т.ч. ЗПМ |  |  | (56,13) | 1.2 | (360,38) |  | (360,38)
МР
|  | Всего по позиции |  |  |  |  | 4916.81 |  | 4916.81 | 919.03
49 | ФЕР46-04-011-13 | На каждые 5 мм изменения толщины добавлять или уменьшать к расценке 46-04-011-12 | 100 м2 покрытия | 5.35 | 132.61 |  |  | Письмо от 19.02.2016 г. № 4688-ХМ/056,93 |  | 67,4121,19
|  | ЗП |  |  | 30.24 | 3*1,2 | 582.4 |  | 582.4
|  | ЭМ |  |  | 102.37 | 3*1,2 | 1971.69 |  | 1971.69
|  | в т.ч. ЗПМ |  |  | (11,07) | 3*1,2 | (213,2) |  | (213,2)
|  | МР |  |  |  | 3
|  | Всего по позиции |  |  |  |  | 2554.09 |  | 2554.09 | 477.4
50 | ФЕР06-01-015-10 | Армирование подстилающих слоев и набетонок | 1 т | 1.8725 | 6084.69 |  |  | Письмо от 19.02.2016 г. № 4688-ХМ/056,93 |  | 32,660,45
|  | ЗП |  |  | 111.99 | 1,15*1,2 | 289.39 |  | 289.39
|  | ЭМ |  |  | 37.1 | 1,25*1,2 | 104.2 |  | 104.2
|  | в т.ч. ЗПМ |  |  | (2,16) | 1,25*1,2 | (6,07) |  | (6,07)
|  | МР |  |  | 5935.6 |  | 11114.42 |  | 11114.42
|  | Всего по позиции |  |  |  |  | 11508.01 |  | 11508.01 | 6145.8
51 | ФЕР11-01-011-03 | Устройство стяжек бетонных толщиной 20 мм (толщина 40 мм) | 100 м2 стяжки | 5.35 | 1591.66 |  |  | Письмо от 19.02.2016 г. № 4688-ХМ/056,93 |  | 300,1210,19
|  | ЗП |  |  | 317.07 | 1,15*1,2 | 2340.95 |  | 2340.95
|  | ЭМ |  |  | 42.05 | 1,25*1,2 | 337.48 |  | 337.48
|  | в т.ч. ЗПМ |  |  | (17,15) | 1,25*1,2 | (137,66) |  | (137,66)
|  | МР |  |  | 1232.54 |  | 6594.03 |  | 6594.03
|  | Всего по позиции |  |  |  |  | 9272.46 |  | 9272.46 | 1733.17
52 | ФЕР11-01-011-04 | Устройство стяжек на каждые 5 мм изменения толщины стяжки добавлять или исключать к расценке 11-01-011-03 | 100 м2 стяжки | 5.35 | 317.62 |  |  | Письмо от 19.02.2016 г. № 4688-ХМ/056,93 |  | 14,776,74
|  | ЗП |  |  | 3.9 | 4*1,15*1,2 | 115.19 |  | 115.19
|  | ЭМ |  |  | 7.72 | 4*1,25*1,2 | 247.81 |  | 247.81
|  | в т.ч. ЗПМ |  |  | (2,84) | 4*1,25*1,2 | (91,16) |  | (91,16)
|  | МР |  |  | 306 | 4 | 6548.4 |  | 6548.4
|  | Всего по позиции |  |  |  |  | 6911.4 |  | 6911.4 | 1291.85
53 | ФЕР11-01-004-05 | Устройство гидроизоляции обмазочной в один слой толщиной 2 мм (толщина 5 мм) | 100 м2 изолируемой поверхности | 5.35 | 1150.24 |  |  | Письмо от 19.02.2016 г. № 4688-ХМ/056,93 |  | 199,121,44
|  | ЗП |  |  | 295.05 | 1,15*1,2 | 2178.36 |  | 2178.36
|  | ЭМ |  |  | 162.57 | 1,25*1,2 | 1304.65 |  | 1304.65
|  | в т.ч. ЗПМ |  |  | (2,43) | 1,25*1,2 | (19,53) |  | (19,53)
|  | МР |  |  | 692.62 |  | 3705.46 |  | 3705.46
|  | Всего по позиции |  |  |  |  | 7188.47 |  | 7188.47 | 1343.64
54 | ФЕР11-01-004-06 | Устройство гидроизоляции обмазочной на каждый последующий слой толщиной 1 мм добавлять к расценке 11-01-004-05 | 100 м2 изолируемой поверхности | 5.35 | 339.47 |  |  | Письмо от 19.02.2016 г. № 4688-ХМ/056,93 |  | 201,562,41
|  | ЗП |  |  | 99.55 | 3*1,15*1,2 | 2204.95 |  | 2204.95
|  | ЭМ |  |  | 84 | 3*1,25*1,2 | 2022.3 |  | 2022.3
|  | в т.ч. ЗПМ |  |  | (1,35) | 3*1,25*1,2 | (32,53) |  | (32,53)
|  | МР |  |  | 155.92 | 3 | 2502.52 |  | 2502.52
|  | Всего по позиции |  |  |  |  | 6729.77 |  | 6729.77 | 1257.9
55 | ФЕР11-01-015-03 | Устройство покрытий цементных толщиной 20 мм | 100 м2 покрытия | 5.35 | 1667.78 |  |  | Письмо от 19.02.2016 г. № 4688-ХМ/056,93 |  | 222,4521,19
|  | ЗП |  |  | 239.23 | 1,15*1,2 | 1766.25 |  | 1766.25
|  | ЭМ |  |  | 195.16 | 1,25*1,2 | 1566.16 |  | 1566.16
|  | в т.ч. ЗПМ |  |  | (29,15) | 1,25*1,2 | (233,96) |  | (233,96)
|  | МР |  |  | 1233.39 |  | 6598.63 |  | 6598.63
|  | Всего по позиции |  |  |  |  | 9931.04 |  | 9931.04 | 1856.27
Раздел 7. Двери
56 | ФЕР09-04-011-01 | Демонтаж дверей | 1 т конструкций | 7.5 | 3411.18 |  |  | Письмо от 19.02.2016 г. № 4688-ХМ/056,93 |  | 335,9568,36
|  | ЗП |  |  | 466.48 | 0,7*1,15*1,2 | 3379.65 |  | 3379.65
|  | ЭМ |  |  | 2454.47 | 0,7*1,25*1,2 | 19328.93 |  | 19328.93
|  | в т.ч. ЗПМ |  |  | (121,61) | 0,7*1,25*1,2 | (957,68) |  | (957,68)
|  | МР |  |  | 490.23 | 0
|  | Всего по позиции |  |  |  |  | 22708.58 |  | 22708.58 | 3027.81
57 | ФЕРм38-01-006-02 | Изготовление конструкций для установки дверей ЗГД-15 | 1 т конструкций | 2.02 | 9708.81 |  |  | Письмо от 19.02.2016 г. № 4688-ХМ/056,93 |  | 266,644,61
|  | ЗП |  |  | 1034 | 1.2 | 2506.42 |  | 2506.42
|  | ЭМ |  |  | 1921.54 | 1.2 | 4657.82 |  | 4657.82
|  | в т.ч. ЗПМ |  |  | (22,9) | 1.2 | (55,51) |  | (55,51)
|  | МР |  |  | 6753.27 |  | 13641.6 |  | 13641.6
|  | Всего по позиции |  |  |  |  | 20805.84 |  | 20805.84 | 10299.92
58 | ФЕР09-04-011-01 | Монтаж конструкций для установки дверей ЗГД-15 | 1 т конструкций | 2.02 | 3411.18 |  |  | Письмо от 19.02.2016 г. № 4688-ХМ/056,93 |  | 129,2626,3
|  | ЗП |  |  | 466.48 | 1,15*1,2 | 1300.35 |  | 1300.35
|  | ЭМ |  |  | 2454.47 | 1,25*1,2 | 7437.05 |  | 7437.05
|  | в т.ч. ЗПМ |  |  | (121,61) | 1,25*1,2 | (368,49) |  | (368,49)
|  | МР |  |  | 490.23 |  | 990.27 |  | 990.27
|  | Всего по позиции |  |  |  |  | 9727.67 |  | 9727.67 | 4815.68
59 | ФЕР09-04-011-01 | Монтаж дверей ЗГД-15 | 1 т конструкций | 4 | 3411.18 |  |  | Письмо от 19.02.2016 г. № 4688-ХМ/056,93 |  | 255,9652,08
|  | ЗП |  |  | 466.48 | 1,15*1,2 | 2574.96 |  | 2574.96
|  | ЭМ |  |  | 2454.47 | 1,25*1,2 | 14726.84 |  | 14726.84
|  | в т.ч. ЗПМ |  |  | (121,61) | 1,25*1,2 | (729,68) |  | (729,68)
|  | МР |  |  | 490.23 |  | 1960.92 |  | 1960.92
|  | Всего по позиции |  |  |  |  | 19262.72 |  | 19262.72 | 4815.68
60 | Цена поставщика | Дверь ЗГД-15 Ц=299963,47/1,18/6,93*1,02*1,06 | шт. | 5 | 39660.59 |  | 198302.95 | Письмо от 19.02.2016 г. № 4688-ХМ/056,93 | 1374239.44
61 | ФЕРм38-01-006-02 | Изготовление конструкций для установки ЗД-70 | 1 т конструкций | 1.069 | 9708.81 |  |  | Письмо от 19.02.2016 г. № 4688-ХМ/056,93 |  | 141,112,44
|  | ЗП |  |  | 1034 | 1.2 | 1326.42 |  | 1326.42
|  | ЭМ |  |  | 1921.54 | 1.2 | 2464.95 |  | 2464.95
|  | в т.ч. ЗПМ |  |  | (22,9) | 1.2 | (29,38) |  | (29,38)
|  | МР |  |  | 6753.27 |  | 7219.24 |  | 7219.24
|  | Всего по позиции |  |  |  |  | 11010.61 |  | 11010.61 | 10299.92
62 | ФЕР09-04-011-01 | Монтаж конструкций для установки ЗД-70 | 1 т конструкций | 1.069 | 3411.18 |  |  | Письмо от 19.02.2016 г. № 4688-ХМ/056,93 |  | 68,4113,92
|  | ЗП |  |  | 466.48 | 1,15*1,2 | 688.16 |  | 688.16
|  | ЭМ |  |  | 2454.47 | 1,25*1,2 | 3935.75 |  | 3935.75
|  | в т.ч. ЗПМ |  |  | (121,61) | 1,25*1,2 | (195,01) |  | (195,01)
|  | МР |  |  | 490.23 |  | 524.05 |  | 524.05
|  | Всего по позиции |  |  |  |  | 5147.96 |  | 5147.96 | 4815.68
63 | ФЕР09-04-011-01 | Монтаж двери ЗД-70 | 1 т конструкций | 2.7 | 3411.18 |  |  | Письмо от 19.02.2016 г. № 4688-ХМ/056,93 |  | 172,7735,15
|  | ЗП |  |  | 466.48 | 1,15*1,2 | 1738.1 |  | 1738.1
|  | ЭМ |  |  | 2454.47 | 1,25*1,2 | 9940.62 |  | 9940.62
|  | в т.ч. ЗПМ |  |  | (121,61) | 1,25*1,2 | (492,53) |  | (492,53)
|  | МР |  |  | 490.23 |  | 1323.62 |  | 1323.62
|  | Всего по позиции |  |  |  |  | 13002.34 |  | 13002.34 | 4815.68
64 | Цена поставщика | Дверь ЗД-70 Ц=75630,59/1,18/6,93*1,02*1,06 | шт. | 9 | 9999.73 |  | 89997.57 | Письмо от 19.02.2016 г. № 4688-ХМ/056,93 | 623683.16
65 | ФЕРм38-01-006-02 | Изготовление конструкций для установки ставней ГС | 1 т конструкций | 0.32 | 9708.81 |  |  | Письмо от 19.02.2016 г. № 4688-ХМ/056,93 |  | 42,240,73
|  | ЗП |  |  | 1034 | 1.2 | 397.06 |  | 397.06
|  | ЭМ |  |  | 1921.54 | 1.2 | 737.87 |  | 737.87
|  | в т.ч. ЗПМ |  |  | (22,9) | 1.2 | (8,79) |  | (8,79)
|  | МР |  |  | 6753.27 |  | 2161.04 |  | 2161.04
|  | Всего по позиции |  |  |  |  | 3295.97 |  | 3295.97 | 10299.92
66 | ФЕР09-04-011-01 | Монтаж конструкций для установки ставней ГС | 1 т конструкций | 0.32 | 3411.18 |  |  | Письмо от 19.02.2016 г. № 4688-ХМ/056,93 |  | 20,484,17
|  | ЗП |  |  | 466.48 | 1,15*1,2 | 206 |  | 206
|  | ЭМ |  |  | 2454.47 | 1,25*1,2 | 1178.15 |  | 1178.15
|  | в т.ч. ЗПМ |  |  | (121,61) | 1,25*1,2 | (58,37) |  | (58,37)
|  | МР |  |  | 490.23 |  | 156.87 |  | 156.87
|  | Всего по позиции |  |  |  |  | 1541.02 |  | 1541.02 | 4815.68
67 | ФЕР09-04-011-01 | Монтаж ставней ГС | 1 т конструкций | 0.8 | 3411.18 |  |  | Письмо от 19.02.2016 г. № 4688-ХМ/056,93 |  | 51,1910,42
|  | ЗП |  |  | 466.48 | 1,15*1,2 | 514.99 |  | 514.99
|  | ЭМ |  |  | 2454.47 | 1,25*1,2 | 2945.37 |  | 2945.37
|  | в т.ч. ЗПМ |  |  | (121,61) | 1,25*1,2 | (145,94) |  | (145,94)
|  | МР |  |  | 490.23 |  | 392.18 |  | 392.18
|  | Всего по позиции |  |  |  |  | 3852.54 |  | 3852.54 | 4815.68
68 | Цена поставщика | Ставни ГС Ц=27800,00/1,18/6,93*1,02*1,03 | шт. | 4 | 3571.63 |  | 14286.52 | Письмо от 19.02.2016 г. № 4688-ХМ/056,93 | 99005.58
69 | ФЕРм38-01-006-02 | Изготовление конструкций для установки сдвоенных фильтров | 1 т конструкций | 0.27782 | 9708.81 |  |  | Письмо от 19.02.2016 г. № 4688-ХМ/056,93 |  | 36,670,63
|  | ЗП |  |  | 1034 | 1.2 | 344.72 |  | 344.72
|  | ЭМ |  |  | 1921.54 | 1.2 | 640.61 |  | 640.61
|  | в т.ч. ЗПМ |  |  | (22,9) | 1.2 | (7,63) |  | (7,63)
|  | МР |  |  | 6753.27 |  | 1876.19 |  | 1876.19
|  | Всего по позиции |  |  |  |  | 2861.52 |  | 2861.52 | 10299.92
70 | ФЕР09-06-001-03 | Монтаж: конструкций для установки сдвоенных фильтров | 1 т конструкций | 0.27782 | 1043.44 |  |  | Письмо от 19.02.2016 г. № 4688-ХМ/056,93 |  | 39,70,07
|  | ЗП |  |  | 883.28 | 1,15*1,2 | 338.64 |  | 338.64
|  | ЭМ |  |  | 91.21 | 1,25*1,2 | 38.01 |  | 38.01
|  | в т.ч. ЗПМ |  |  | (2,16) | 1,25*1,2 | (0,9) |  | (0,9)
|  | МР |  |  | 68.95 |  | 19.16 |  | 19.16
|  | Всего по позиции |  |  |  |  | 395.81 |  | 395.81 | 1424.69
71 | ФЕРм38-01-003-01 | Изготовление жалюзийных решеток для аварийного выхода и воздухозаборной шахты | 1 т конструкций | 0.1587 | 8160.89 |  |  | Письмо от 19.02.2016 г. № 4688-ХМ/056,93 |  | 17,331,3
|  | ЗП |  |  | 875.42 | 1.2 | 166.71 |  | 166.71
|  | ЭМ |  |  | 1103.04 | 1.2 | 210.06 |  | 210.06
|  | в т.ч. ЗПМ |  |  | (89,47) | 1.2 | (17,04) |  | (17,04)
|  | МР |  |  | 6182.43 |  | 981.16 |  | 981.16
|  | Всего по позиции |  |  |  |  | 1357.93 |  | 1357.93 | 8556.58
72 | ФЕР09-06-001-02 | Монтаж: решеток, затворов из полосовой и тонколистовой стали | 1 т конструкций | 0.1587 | 648.13 |  |  | Письмо от 19.02.2016 г. № 4688-ХМ/056,93 |  | 11,120,03
|  | ЗП |  |  | 433.24 | 1,15*1,2 | 94.88 |  | 94.88
|  | ЭМ |  |  | 132.92 | 1,25*1,2 | 31.64 |  | 31.64
|  | в т.ч. ЗПМ |  |  | (1,62) | 1,25*1,2 | (0,39) |  | (0,39)
|  | МР |  |  | 81.97 |  | 13.01 |  | 13.01
|  | Всего по позиции |  |  |  |  | 139.53 |  | 139.53 | 879.22
73 | ФЕРм38-01-006-02 | Изготовление конструкций гидроизоляции оголовка аварийного выхода и вентшахты 3 185,40 = 9 708,81 - 1,06 x 6 154,16 | 1 т конструкций | 0.09271 | 3185.4 |  |  | Письмо от 19.02.2016 г. № 4688-ХМ/056,93 |  | 12,240,21
|  | ЗП |  |  | 1034 | 1.2 | 115.03 |  | 115.03
|  | ЭМ |  |  | 1921.54 | 1.2 | 213.78 |  | 213.78
|  | в т.ч. ЗПМ |  |  | (22,9) | 1.2 | (2,55) |  | (2,55)
|  | МР |  |  | 229.86 |  | 21.31 |  | 21.31
|  | Всего по позиции |  |  |  |  | 350.12 |  | 350.12 | 3776.51
74 | ФССЦ-101-1738 | Профили холодногнутые из оцинкованной стали толщиной 0,6-0,65 мм, сумма размеров равная ширине исходной заготовки 101-150 мм | т | 0.098273 | 16147 |  | 1586.81 | Письмо от 19.02.2016 г. № 4688-ХМ/056,93 | 10996.59
75 | ФЕР13-03-004-26 | Окраска металлических огрунтованных поверхностей эмалью ПФ-115 | 100 м2 окрашиваемой поверхности | 0.83 | 322.24 |  |  | Письмо от 19.02.2016 г. № 4688-ХМ/056,93 |  | 8,770,02
|  | ЗП |  |  | 34.74 | 2*1,15*1,2 | 79.58 |  | 79.58
|  | ЭМ |  |  | 6.22 | 2*1,25*1,2 | 15.49 |  | 15.49
|  | в т.ч. ЗПМ |  |  | (0,1) | 2*1,25*1,2 | (0,25) |  | (0,25)
|  | МР |  |  | 281.28 | 2 | 466.92 |  | 466.92
|  | Всего по позиции |  |  |  |  | 561.99 |  | 561.99 | 677.1
Раздел 8. Усиление конструкций
76 | ФЕР46-01-002-01 | Усиление существующих железобетонных балок монолитными железобетонными обоймами набрызгом | 1 м3 обоймы | 5.1 | 8252.74 |  |  | Письмо от 19.02.2016 г. № 4688-ХМ/056,93 |  | 415,24138,06
|  | ЗП |  |  | 774.3 |  | 3948.93 |  | 3948.93
|  | ЭМ |  |  | 2620.52 |  | 13364.65 |  | 13364.65
|  | в т.ч. ЗПМ |  |  | (291,27) |  | (1485,48) |  | (1485,48)
|  | МР |  |  | 4857.92 |  | 24775.39 |  | 24775.39
|  | Всего по позиции |  |  |  |  | 42088.97 |  | 42088.97 | 8252.74
77 | ФССЦ-204-0100 | Горячекатаная арматурная сталь класса А-I, А-II, А-III | т | 0.22 | 5650 |  | 1243 | Письмо от 19.02.2016 г. № 4688-ХМ/056,93 | 8613.99
78 | ФЕР46-01-003-01 | Усиление существующих железобетонных подкрановых балок металлическими стяжками | 1 т металлоконструкций | 9.2 | 7682.98 |  |  | Письмо от 19.02.2016 г. № 4688-ХМ/056,93 |  | 2371.9446
|  | ЗП |  |  | 2451.87 |  | 22557.2 |  | 22557.2
|  | ЭМ |  |  | 758.15 |  | 6974.98 |  | 6974.98
|  | в т.ч. ЗПМ |  |  | (54,3) |  | (499,56) |  | (499,56)
|  | МР |  |  | 4472.96 |  | 41151.24 |  | 41151.24
|  | Всего по позиции |  |  |  |  | 70683.42 |  | 70683.42 | 7682.98
79 | ФССЦ-201-0763 | Отдельные конструктивные элементы зданий и сооружений с преобладанием гнутосварных профилей и круглых труб, средняя масса сборочной единицы до 0,1 т | т | 9.2 | 11255 |  | 103546 | Письмо от 19.02.2016 г. № 4688-ХМ/056,93 | 717573.78
80 | ФЕР46-01-004-01 | Усиление конструктивных элементов: фундаментов стальными балками | 1 т | 3.6 | 9726.99 |  |  | Письмо от 19.02.2016 г. № 4688-ХМ/056,93 |  | 627,9515,01
|  | ЗП |  |  | 1507.08 |  | 5425.49 |  | 5425.49
|  | ЭМ |  |  | 572.24 |  | 2060.06 |  | 2060.06
|  | в т.ч. ЗПМ |  |  | (43,74) |  | (157,46) |  | (157,46)
|  | МР |  |  | 7647.67 |  | 27531.61 |  | 27531.61
|  | Всего по позиции |  |  |  |  | 35017.16 |  | 35017.16 | 9726.99
81 | ФЕР46-01-007-01 | Усиление железобетонных колонн эстакад стальными обоймами | 1 т | 6.7 | 1058.49 |  |  | Письмо от 19.02.2016 г. № 4688-ХМ/056,93 |  | 312,8921,17
|  | ЗП |  |  | 433.84 |  | 2906.73 |  | 2906.73
|  | ЭМ |  |  | 449.76 |  | 3013.39 |  | 3013.39
|  | в т.ч. ЗПМ |  |  | (42,66) |  | (285,82) |  | (285,82)
|  | МР |  |  | 174.89 |  | 1171.76 |  | 1171.76
|  | Всего по позиции |  |  |  |  | 7091.88 |  | 7091.88 | 1058.49
82 | ФССЦ-201-0763 | Отдельные конструктивные элементы зданий и сооружений с преобладанием гнутосварных профилей и круглых труб, средняя масса сборочной единицы до 0,1 т | т | 6.7 | 11255 |  | 75408.5 | Письмо от 19.02.2016 г. № 4688-ХМ/056,93 | 522580.91
Раздел 9. Вывоз мусора
83 | ФЕРр69-9-1 | Очистка помещений от строительного мусора | 100 т мусора | 0.25 | 1553.82 |  |  | Письмо от 19.02.2016 г. № 4688-ХМ/056,93 |  | 53.58
|  | ЗП |  |  | 1553.82 |  | 388.46 |  | 388.46
ЭМ
в т.ч. ЗПМ
МР
|  | Всего по позиции |  |  |  |  | 388.46 |  | 388.46 | 1553.82
84 | ФССЦпг-01-01-01-041 | Погрузочные работы при автомобильных перевозках: мусора строительного с погрузкой вручную | 1 т груза | 25 | 42.98 |  |  | Письмо от 19.02.2016 г. № 4688-ХМ/056,93
ЗП
|  | ЭМ |  |  | 42.98 |  | 1074.5 |  | 1074.5
в т.ч. ЗПМ
МР
|  | Всего по позиции |  |  |  |  | 1074.5 |  | 1074.5 | 42.98
85 | ФССЦпг-03-01-01-010 | Перевозка бетонных и ж/б изделий, стеновых и перегородочных материалов (кирпич, блоки, камни, плиты и панели), лесоматериалов круглых и пиломатериалов автомобилями бортовыми грузоподъемностью до 15 т, на расстояние до 10 км I класс груза | 1 т груза | 25 | 12.65 |  |  | Письмо от 19.02.2016 г. № 4688-ХМ/056,93
ЗП
|  | ЭМ |  |  | 12.65 |  | 316.25 |  | 316.25
в т.ч. ЗПМ
МР
|  | Всего по позиции |  |  |  |  | 316.25 |  | 316.25 | 12.65
|  | Итого прямые затраты по смете |  |  |  |  | 1562057.52 |  | 1562057.52
В том числе (справочно):
|  | фонд оплаты труда (ФОТ) |  |  |  |  | 114015.63 |  | 114015.63
|  | материалы |  |  |  |  | 1331877.06 |  | 1331877.06
|  | эксплуатация машин и механизмов |  |  |  |  | 124273.75 |  | 124273.75
|  | Накладные расходы |  |  |  |  | 117764.28 |  | 117764.28
|  | Сметная прибыль |  |  |  |  | 74671.85 |  | 74671.85
ВСЕГО по смете
|  | Итого Строительные работы |  |  |  |  | 1709939.86 |  | 11849883.23
|  | Итого Монтажные работы |  |  |  |  | 44553.79 |  | 308757.76
|  | Итого |  |  |  |  | 1754493.65 |  | 12158640.99
|  | ВСЕГО по смете |  |  |  |  | 1754493.65 |  | 12158640.99
Note on A3: /<Заказчик>/
Note on K3: /<Подрядчик>/
Note on A8: <Наименование стройки>
Note on A12: <Индекс/ЛН локальной сметы>
Note on A15: на <Наименование локальной сметы>, <Наименование объекта>
Note on A18: <Основание>
Note on H20: <Итого по расчету> руб.
Note on J20: <Итого по расчету> руб.
Note on H21: <Итого ФОТ> руб.
Note on J21: <Итого ФОТ> руб.
Note on H22: <Итого ТЗ> чел.час
Note on A28: <Номер позиции по смете><Статус ресурса>
Note on B28: <Обоснование (код) позиции> <Примечание> <Пункт ТЧ>
Note on C28: <Наименование (текстовая часть) расценки> <Формула расчета стоимости единицы> Ц=<Формула базисной цены единицы ПЗ><Формула базисной цены единицы МАТ>
Note on D28: <Ед. измерения по расценке>
Note on E28: <Количество всего (физ. объем) по позиции><Нормы НР(неокругл.) по позиции при БИМ><Нормы СП(неокругл.) по позиции при БИМ><ТЗ по позиции на единицу без коэффициентов><ТЗМ по позиции на единицу без коэффициентов>
Note on F28: <Исходное значение ПЗ по позиции на единицу>
Note on G28: <К-т к позиции на прямые затраты><К-т к позиции на основную з/п><К-т к позиции на эксплуатацию машин><К-т к позиции на з/п машинистов><К-т к позиции на материалы><К-т к позиции на трудозатраты рабочих> <К-т к позиции на трудозатраты механизаторов><К-ты к НР по позиции для баз.цен><К-ты к СП по позиции для баз.цен>
Note on H28: <Общая стоимость ПЗ по позиции в базисных ценах с учетом к-тов к итогам> <Сумма НР по позиции при расчете в базисных ценах><Сумма СП по позиции при расчете в базисных ценах>
Note on I28: <Наименование индекса к позиции> <Индекс к позиции на ОЗП><Индекс к позиции на ЭМ><Индекс к позиции на ЗПМ><Индекс к позиции на МАТ><Индекс к СМР><Строка задания НР для БИМ><Строка задания СП для БИМ>
Note on J28: <Общая стоимость ПЗ по позиции для БИМ до начисления НР и СП><Сумма НР по позиции для БИМ><Сумма СП по позиции для БИМ>
Note on K28: <Стоимость единицы по позиции с коэф-ми, НР и СП для БИМ><ТЗ по позиции всего><ТЗМ по позиции всего>
Note on C402: <Текстовая часть (итоги)>
Note on H402: <Прямые затраты в базисных ценах (итоги)>
Note on J402: <Прямые затраты (итоги)>
Note on K402: <Пустой идентификатор>