## ЛСР по форме №4 с мат. и обор.
СОГЛАСОВАНО: | [10 empty] | УТВЕРЖДАЮ:
______________ | [10 empty] | ______________
" _____ " ________________ 2016 г. | [10 empty] | "______ " _______________2016 г.
(наименование стройки)
ЛОКАЛЬНЫЙ СМЕТНЫЙ РАСЧЕТ № 02-01-01
(локальная смета)
на | Наружное электроосвещение
(наименование работ и затрат, наименование объекта)
| Сметная стоимость _______________________________________________________________________________________________ |  | ___________________________369,685 |  | тыс. руб.
| строительных работ _______________________________________________________________________________________________ |  | _______________________________________________________________________________________________265,083 |  | тыс. руб.
| монтажных работ _______________________________________________________________________________________________ |  | _______________________________________________________________________________________________103,622 |  | тыс. руб.
| прочих _______________________________________________________________________________________________ |  | _______________________________________________________________________________________________0,980 |  | тыс. руб.
| Средства на оплату труда _______________________________________________________________________________________________ |  | ___________________________18,217 |  | тыс. руб.
| Сметная трудоемкость _______________________________________________________________________________________________ |  | _______________________________________________________________________________________________1633,01 |  | чел.час
Составлен в ценах по состоянию на 01.01.2000
№ пп | Шифр и номер позиции норматива | Наименование работ и затрат, единица измерения | Количество | Стоимость единицы, руб. |  |  | Общая стоимость, руб. |  |  |  |  | Затраты труда рабочих, чел.-ч, не занятых обслуживанием машин |  | Общая масса оборудо-вания, т
|  |  |  | всего | эксплуатации машин | мате-риалы | обору-дования | Всего | оплаты труда | эксплуатации машин | мате-риалы
|  |  |  | оплаты труда | в т.ч. оплаты труда |  |  |  |  | в т.ч. оплаты труда |  | на единицу | всего
1 | 2 | 3 | 4 | 5 | 6 | 7 | 8 | 9 | 10 | 11 | 12 | 13 | 14 | 15
Раздел 1. Строительные работы
1 | ТЕР33-04-016-02 | Развозка конструкций и материалов опор ВЛ 0,38-10 кВ по трассе: одностоечных железобетонных опор (1 опора) | 53 | 53,27 3,74 | 49,53 6,93 |  |  | 2823 | 198 | 2625 367 |  | 0.44 | 23.32
|  | Накладные расходы от ФОТ Сметная прибыль от ФОТ Всего с НР и СП | 105% 60% |  |  |  |  | 593 339 3755
2 | ТЕР33-04-016-05 | Развозка конструкций и материалов опор ВЛ 0,38-10 кВ по трассе: материалов оснастки одностоечных опор (1 опора) | 53 | 14,03 2,13 | 11,9 2,02 |  |  | 744 | 113 | 631 107 |  | 0.25 | 13.25
|  | Накладные расходы от ФОТ Сметная прибыль от ФОТ Всего с НР и СП | 105% 60% |  |  |  |  | 231 132 1107
3 | ТЕР01-01-046-01 | Устройство дорожных насыпей бульдозерами с перемещением грунта до 20 м, группа грунтов: 1 (присыпные бермы) (1000 м3 грунта) | 0,288 (36*8) / 1000 | 1223.65 | 1223,65 195,24 |  |  | 352 |  | 352 56
|  | Накладные расходы от ФОТ Сметная прибыль от ФОТ Всего с НР и СП | 95% 50% |  |  |  |  | 53 28 433
4 | ТЕР01-02-005-01 | Уплотнение грунта пневматическими трамбовками, группа грунтов: 1-2 (100 м3 уплотненного грунта) | 2,88 (36*8) / 100 | 414,49 111,27 | 303,22 32,65 |  |  | 1194 | 320 | 874 94 |  | 12.53 | 36.09
|  | Накладные расходы от ФОТ Сметная прибыль от ФОТ Всего с НР и СП | 95% 50% |  |  |  |  | 393 207 1794
5 | ТССЦ-408-0122 | Песок природный для строительных работ средний (м3) | 316,8 36*8*1,1 | 72.01 |  | 72.01 |  | 22813 |  |  | 22813
6 | ТЕР01-02-040-01 | Укрепление откосов земляных сооружений посевом многолетних трав: с подсыпкой растительной земли вручную (100 м2) | 0,432 43,2 / 100 | 1523,17 274,9 | 1.83 | 1246.44 |  | 658 | 119 | 1 | 538 | 33.2 | 14.34
|  | Накладные расходы от ФОТ Сметная прибыль от ФОТ Всего с НР и СП | 80% 45% |  |  |  |  | 95 54 807
7 | ТССЦ-414-0137 | Семена газонных трав (смесь) (кг) | 0.5184 | 165.42 |  | 165.42 |  | 86 |  |  | 86
8 | ТЕР08-01-002-03 | Устройство основания под фундаменты: гравийного (1 м3 основания) | 0.6 | 147,29 21,28 | 62,62 5,93 | 63.39 |  | 88 | 13 | 38 4 | 37 | 2.5 | 1.5
|  | Накладные расходы от ФОТ Сметная прибыль от ФОТ Всего с НР и СП | 122% 80% |  |  |  |  | 21 14 123
9 | ТЕР06-01-015-06 | Установка стальных конструкций, остающихся в теле бетона (установка стального футляра) (1 т) | 0.06 | 11554,48 464,23 | 540,44 25,25 | 10549.81 |  | 693 | 28 | 32 2 | 633 | 46.33 | 2.78
|  | Накладные расходы от ФОТ Сметная прибыль от ФОТ Всего с НР и СП | 105% 65% |  |  |  |  | 32 20 745
10 | ТЕР06-01-001-13 | Устройство фундаментов-столбов: бетонных (100 м3 бетона, бутобетона и железобетона в деле) | 0,252 (4,2*6) / 100 | 11673,85 5312,55 | 1837,51 267,76 | 4523.79 |  | 2942 | 1339 | 463 67 | 1140 | 598.26 | 150.76
|  | Накладные расходы от ФОТ Сметная прибыль от ФОТ Всего с НР и СП | 105% 65% |  |  |  |  | 1476 914 5332
11 | ТССЦ-401-0003 | Бетон тяжелый, класс В7,5 (М100) (м3) | 25,704 1,02*4,2*6 | 464.25 |  | 464.25 |  | 11933 |  |  | 11933
12 | ТЕР33-04-003-04 | Установка промежуточной одностоечной опоры одноцепной типа ПП8 (стойка СВ110-5-1ш) для совместной подвески проводов ВЛ 0,38; 6-10 кВ без приставок: одностоечных (с заглублением 3м) (1 опора) | 46 | 378,43 64,15 | 210,06 12,8 | 104.22 |  | 17408 | 2951 | 9663 589 | 4794 | 6.95 | 319.7
|  | Накладные расходы от ФОТ Сметная прибыль от ФОТ Всего с НР и СП | 105% 60% |  |  |  |  | 3717 2124 23249
13 | ТЕР33-04-003-04 | Установка промежуточной одностоечной опоры одноцепной типа ПП8 (стойка СВ110-5-1ш) для совместной подвески проводов ВЛ 0,38; 6-10 кВ без приставок: одностоечных (с заглублением 2,2 м) (1 опора) | 1 | 378,43 64,15 | 210,06 12,8 | 104.22 |  | 378 | 64 | 210 13 | 104 | 6.95 | 6.95
|  | Накладные расходы от ФОТ Сметная прибыль от ФОТ Всего с НР и СП | 105% 60% |  |  |  |  | 81 46 505
14 | ТЕР33-04-003-04 | Установка концевой одноцепной опоры типа К21 (стойка СВ110-5-1шт) для совместной подвески проводов ВЛ 0,38; 6-10 кВ без приставок: одностоечных (1 опора) | 2 | 323,59 51,32 | 168,05 10,24 | 104.22 |  | 647 | 103 | 336 20 | 208 | 5.56 | 11.12
|  | Накладные расходы от ФОТ Сметная прибыль от ФОТ Всего с НР и СП | 105% 60% |  |  |  |  | 129 74 850
15 | ТЕР33-04-003-04 | Установка ответвительной анкерной одноцепной опоры типа ОА21 (стойка СВ110-5-1шт) для совместной подвески проводов ВЛ 0,38; 6-10 кВ без приставок: одностоечных (1 опора) | 1 | 323,59 51,32 | 168,05 10,24 | 104.22 |  | 324 | 51 | 168 10 | 105 | 5.56 | 5.56
|  | Накладные расходы от ФОТ Сметная прибыль от ФОТ Всего с НР и СП | 105% 60% |  |  |  |  | 64 37 425
16 | ТЕР33-04-003-04 | Установка угловой промежуточной одноцепной опоры типа УП21 (стойка СВ110-5-1шт) для совместной подвески проводов ВЛ 0,38; 6-10 кВ без приставок: одностоечных (1 опора) | 3 | 323,59 51,32 | 168,05 10,24 | 104.22 |  | 971 | 154 | 504 31 | 313 | 5.56 | 16.68
|  | Накладные расходы от ФОТ Сметная прибыль от ФОТ Всего с НР и СП | 105% 60% |  |  |  |  | 194 111 1276
17 | ТССЦ-403-1947 | Стойка опоры СВ 110-5 /бетон В30 (М400), объем 0,45 м3, расход арматуры 77,08 кг/ (серия 3.407.1-143 вып. 7) (шт.) | 53 | 1858.53 |  | 1858.53 |  | 98502 |  |  | 98502
18 | прайс | Заземляющий проводник ЗП6 Пересчет в цены 2000: 149/а (шт) | 7 | 19.36 |  | 19.36 |  | 136 |  |  | 136
19 | ТССЦ-110-0244 | Крюк бандажный, марки SOT 29 (шт.) | 60 | 114.45 |  | 114.45 |  | 6867 |  |  | 6867
20 | ТССЦ-111-0132 | Зажим поддерживающий марки SO 69.95 (шт.) | 40 | 60.57 |  | 60.57 |  | 2423 |  |  | 2423
21 | ТССЦ-111-0149 | Зажим анкерный (СИП) SO 250.01 (шт.) | 32 | 80.77 |  | 80.77 |  | 2585 |  |  | 2585
22 | ТССЦ-111-0129 | Зажим ответвительный прокалывающий изолированный со срывной головкой для соединения изолированных алюминиевых и медных проводников (AL-CU/AL-CU), марки SLIP 22.1 (шт.) | 8 | 35.09 |  | 35.09 |  | 281 |  |  | 281
23 | прайс | Зажим соединительный SLIP 22.12 Пересчет в цены 2000: 340/а (шт) | 54 | 44.17 |  | 44.17 |  | 2385 |  |  | 2385
24 | прайс | Зажим прокалывающий SLIW 11.1 Пересчет в цены 2000: 149/а (шт) | 156 | 19.36 |  | 19.36 |  | 3020 |  |  | 3020
25 | прайс | Колпачок защитный РК99.050 Пересчет в цены 2000: 12,30/а (шт) | 16 | 1.6 |  | 1.6 |  | 26 |  |  | 26
26 | прайс | Скрепа СОТ36 Пересчет в цены 2000: 26,7/а (шт) | 120 | 3.47 |  | 3.47 |  | 416 |  |  | 416
27 | прайс | Бандажная лента СОТ37 Пересчет в цены 2000: 107/25/а (м) | 180 | 0.56 |  | 0.56 |  | 101 |  |  | 101
28 | прайс | Комплект для подключения переносного заземления ST208 Пересчет в цены 2000: 255,68/а (шт) | 3 | 33.21 |  | 33.21 |  | 100 |  |  | 100
29 | прайс | Ограничитель перенапряжения нелинейный ОПН-12-0,4 Пересчет в цены 2000: 850/а (шт) | 48 | 110.42 |  | 110.42 |  | 5300 |  |  | 5300
30 | ТЕР33-04-015-01 | Устройство заземления опор ВЛ и подстанций (10 м шин заземления) | 20 200 / 10 | 34,72 15,86 | 17.58 | 1.28 |  | 694 | 317 | 352 | 25 | 1.8 | 36
|  | Накладные расходы от ФОТ Сметная прибыль от ФОТ Всего с НР и СП | 105% 60% |  |  |  |  | 333 190 1217
31 | ТССЦ-204-0135 | Горячекатанная арматурная сталь класса А500 С, диаметром 6 мм (заземляющий проводник) (т) | 0,0444 0,222*200/1000 | 6445.02 |  | 6445.02 |  | 286 |  |  | 286
32 | ТЕР33-04-003-05 | Установка железобетонных опор для совместной подвески проводов ВЛ 0,38; 6-10 кВ без приставок: одностоечных с одним подкосом (Укрепление подкосом существующей опоры для отвевления) (1 опора) | 1 | 565,85 92,12 | 369,51 23,32 | 104.22 |  | 566 | 92 | 370 23 | 104 | 9.98 | 9.98
|  | Накладные расходы от ФОТ Сметная прибыль от ФОТ Всего с НР и СП | 105% 60% |  |  |  |  | 121 69 756
33 | ТЕР33-04-003-04 | Установка железобетонных опор для совместной подвески проводов ВЛ 0,38; 6-10 кВ без приставок: одностоечных (Укрепление подкосом существующей опоры для отвевления) (1 опора) | -1 | 323,59 51,32 | 168,05 10,24 | 104.22 |  | -324 | -51 | -168 -10 | -105 | 5.56 | -5.56
|  | Накладные расходы от ФОТ Сметная прибыль от ФОТ Всего с НР и СП | 105% 60% |  |  |  |  | -64 -37 -425
34 | ТССЦ-103-0145 | Трубы стальные электросварные прямошовные со снятой фаской из стали марок БСт2кп-БСт4кп и БСт2пс-БСт4пс наружный диаметр 76 мм, толщина стенки 3,8 мм (подкос) (м) | 11 | 58.01 |  | 58.01 |  | 638 |  |  | 638
35 | прайс | Крепление подкоса Y4 Пересчет в цены 2000: 799,7/а (шт) | 1 | 103.88 |  | 103.88 |  | 104 |  |  | 104
Итого прямые затраты по разделу в ценах 2001г. | [7 empty] | 188160 | 5811 | 16451 1373 | 165898 |  | 642.47
Накладные расходы | [7 empty] | 7470
Сметная прибыль | [7 empty] | 4321
Итого по разделу 1 Строительные работы | [7 empty] | 199951 |  |  |  |  | 642.47
Раздел 2. Электромонтажные работы
36 | ТЕР33-04-008-03 | Подвеска изолированных проводов ВЛ 0,38 кВ с помощью механизмов (1 км изолированного провода с несколькими жилами при 30 опорах) | 1,2 0,255+0,945 | 1565,96 333,64 | 663,98 68,88 | 568.34 |  | 1879 | 400 | 797 83 | 682 | 34.9 | 41.88
|  | Накладные расходы от ФОТ Сметная прибыль от ФОТ Всего с НР и СП | 105% 60% |  |  |  |  | 507 290 2676
37 | ТССЦ-502-0836 | Провода самонесущие изолированные для воздушных линий электропередачи с алюминиевыми жилами марки СИП-2 3х35+1х50-0,6/1,0 (1000 м) | 0,2601 (255*1,02) / 1000 | 20969.78 |  | 20969.78 |  | 5454 |  |  | 5454
38 | ТССЦ-502-0843 | Провода самонесущие изолированные для воздушных линий электропередачи с алюминиевыми жилами марки СИП-2 3х50+1х70-0,6/1,0 (1000 м) | 0,9639 (945*1,02) / 1000 | 24251.61 |  | 24251.61 |  | 23376 |  |  | 23376
39 | ТЕРм38-01-006-08 | Сборка с помощью лебедок ручных (с установкой и снятием их в процессе работы) или вручную (мелких деталей): стремянки, связи, кронштейны, тормозные конструкции и пр. (Изготовление кронштейна для светильника МК-1) (1 т конструкций) | 1,39204 0,02677*52 | 9506,72 1274 | 2109,19 15,81 | 6123.53 |  | 13234 | 1773 | 2936 22 | 8525 | 130 | 180.97
|  | Накладные расходы от ФОТ СП 0% от ФОТ Всего с НР и СП | 66% |  |  |  |  | 1185 14419
40 | ТССЦ-101-1139 | Профили гнутые стальные из горячекатаного листового проката марки Ст3сп, нормальной точности прокатки, немерной длины толщиной 7-8 мм (т) | -1,476 | 5561.37 |  | 5561.37 |  | -8209 |  |  | -8209
41 | ТССЦ-103-0138 | Трубы стальные электросварные прямошовные со снятой фаской из стали марок БСт2кп-БСт4кп и БСт2пс-БСт4пс наружный диаметр 57 мм, толщина стенки 3 мм (труба 50х3,5) (м) | 20,8 0,4*52 | 36.01 |  | 36.01 |  | 749 |  |  | 749
42 | ТССЦ-103-0145 | Трубы стальные электросварные прямошовные со снятой фаской из стали марок БСт2кп-БСт4кп и БСт2пс-БСт4пс наружный диаметр 76 мм, толщина стенки 3,8 мм (труба 63,5х5) (м) | 7,8 0,15*52 | 58.01 |  | 58.01 |  | 452 |  |  | 452
43 | ТССЦ-103-0149 | Трубы стальные электросварные прямошовные со снятой фаской из стали марок БСт2кп-БСт4кп и БСт2пс-БСт4пс наружный диаметр 83 мм, толщина стенки 4,0 мм (труба 73х4) (м) | 171,6 3,3*52 | 66.41 |  | 66.41 |  | 11396 |  |  | 11396
44 | ТССЦ-101-3721 | Сталь полосовая 50х4 мм, марка Ст3сп (т) | 0,08424 (0,81+0,81)*52/1000 | 5505.14 |  | 5505.14 |  | 464 |  |  | 464
45 | ТЕР13-03-002-04 | Огрунтовка металлических поверхностей за один раз: грунтовкой ГФ-021 (100 м2 окрашиваемой поверхности) | 0,4212 (0,81*52) / 100 | 388,94 58,89 | 9,7 0,11 | 320.35 |  | 164 | 25 | 4 | 135 | 5.31 | 2.24
|  | Накладные расходы от ФОТ Сметная прибыль от ФОТ Всего с НР и СП | 90% 70% |  |  |  |  | 23 18 205
46 | ТЕР13-03-004-26 | Окраска металлических огрунтованных поверхностей: эмалью ПФ-115 (100 м2 окрашиваемой поверхности) | 0,4212 (0,81*52) / 100 | 597,02 36,19 | 6,45 0,11 | 554.38 |  | 251 | 15 | 3 | 233 | 3.83 | 1.61
|  | Накладные расходы от ФОТ Сметная прибыль от ФОТ Всего с НР и СП | 90% 70% |  |  |  |  | 14 11 276
47 | ТЕРм08-02-363-01 | Кронштейны специальные на опорах для светильников сварные металлические, количество рожков: 1 (1 шт.) | 52 | 213,88 27,76 | 169,06 15,58 | 17.06 |  | 11122 | 1444 | 8791 810 | 887 | 2.73 | 141.96
|  | Накладные расходы от ФОТ Сметная прибыль от ФОТ Всего с НР и СП | 95% 65% |  |  |  |  | 2141 1465 14728
48 | ТЕРм08-02-369-02 | Светильник, устанавливаемый вне зданий с лампами: люминесцентными (1 шт.) | 52 | 166,72 20,46 | 108,63 9,96 | 37.63 |  | 8669 | 1064 | 5649 518 | 1956 | 1.87 | 97.24
|  | Накладные расходы от ФОТ Сметная прибыль от ФОТ Всего с НР и СП | 95% 65% |  |  |  |  | 1503 1028 11200
49 | ТССЦ-509-5491 | Светильник под натриевую лампу ДНаТ для наружного освещения консольный ЖКУ 16-250-001, с алюминиевым полированным отражателем и защитным стеклом из светостабилизированного поликарбоната (шт.) | 52 | 591.91 |  | 591.91 |  | 30779 |  |  | 30779
50 | ТССЦ-509-0678 | Лампы газоразрядные высокого давления типа ДНаТ 250-5 (10 шт.) | 5,2 52 / 10 | 2324.24 |  | 2324.24 |  | 12086 |  |  | 12086
51 | ТЕРм08-10-010-01 | Прокладка труб гофрированных ПВХ для защиты проводов и кабелей (100 м) | 0,16 16 / 100 | 220,87 145,31 | 63.9 | 11.66 |  | 35 | 23 | 10 | 2 | 15.2 | 2.43
|  | Накладные расходы от ФОТ Сметная прибыль от ФОТ Всего с НР и СП | 95% 65% |  |  |  |  | 22 15 72
52 | ТССЦ-103-2411 | Трубы гибкие гофрированные легкие из самозатухающего ПВХ (IP55) серии FL, диаметром 50 мм (10 м) | 1,619 16,19 / 10 | 58.01 |  | 58.01 |  | 94 |  |  | 94
53 | ТССЦ-103-2600 | Клипса для крепежа гофротрубы, диаметром 20 мм (шт.) | 28 | 0.27 |  | 0.27 |  | 8 |  |  | 8
54 | ТЕРм08-02-148-01 | Кабель до 35 кВ в проложенных трубах, блоках и коробах, масса 1 м кабеля: до 1 кг (100 м кабеля) | 4,5 450 / 100 | 219,91 99,4 | 60,16 2,89 | 60.35 |  | 990 | 447 | 271 13 | 272 | 9.92 | 44.64
|  | Накладные расходы от ФОТ Сметная прибыль от ФОТ Всего с НР и СП | 95% 65% |  |  |  |  | 437 299 1726
55 | ТССЦ-501-8191 | Кабель силовой с медными жилами с поливинилхлоридной изоляцией в поливинилхлоридной оболочке без защитного покрова ВВГ, напряжением 0,66 Кв, число жил – 3 и сечением 2,5 мм2 (1000 м) | 0,459 (450*1,02) / 1000 | 7335 |  | 7335 |  | 3367 |  |  | 3367
56 | ТЕРм08-02-144-01 | Присоединение к зажимам жил проводов или кабелей сечением: до 2,5 мм2 (100 шт.) | 1,56 156 / 100 | 98,11 96,19 |  | 1.92 |  | 153 | 150 |  | 3 | 9.6 | 14.98
|  | Накладные расходы от ФОТ Сметная прибыль от ФОТ Всего с НР и СП | 95% 65% |  |  |  |  | 143 98 394
57 | ТЕРм08-02-471-04 | Заземлитель вертикальный из круглой стали диаметром: 16 мм (10 шт.) | 2 20 / 10 | 168,38 81,24 | 55,76 2,02 | 31.38 |  | 337 | 162 | 112 4 | 63 | 8.29 | 16.58
|  | Накладные расходы от ФОТ Сметная прибыль от ФОТ Всего с НР и СП | 95% 65% |  |  |  |  | 158 108 603
58 | ТЕРм08-03-573-04 | Шкаф (пульт) управления навесной, высота, ширина и глубина: до 600х600х350 мм (1 шт.) | 1 | 72,8 24,48 | 45,07 3,37 | 3.25 |  | 73 | 24 | 45 3 | 4 | 2.37 | 2.37
|  | Накладные расходы от ФОТ Сметная прибыль от ФОТ Всего с НР и СП | 95% 65% |  |  |  |  | 26 18 117
59 | ТССЦ-509-6339 | Щиты с монтажной панелью, размером 600х600х250 мм, степень защиты IP54 (шт.) | 1 | 985.01 |  | 985.01 |  | 985 |  |  | 985
60 | ТЕРм08-03-575-01 | Прибор или аппарат (1 шт.) | 10 | 11,99 11,57 |  | 0.42 |  | 120 | 116 |  | 4 | 1.12 | 11.2
|  | Накладные расходы от ФОТ Сметная прибыль от ФОТ Всего с НР и СП | 95% 65% |  |  |  |  | 110 75 305
61 | ТССЦ-509-2244 | Выключатели автоматические «IEK» ВА47-29 3Р 40А, характеристика С (шт.) | 1 | 25.28 |  | 25.28 |  | 25 |  |  | 25
62 | ТССЦ-509-2227 | Выключатели автоматические «IEK» ВА47-29 1Р 6А, характеристика С (шт.) | 1 | 8.43 |  | 8.43 |  | 8 |  |  | 8
63 | ТССЦ-509-2229 | Выключатели автоматические «IEK» ВА47-29 1Р 20А, характеристика С (шт.) | 3 | 8.43 |  | 8.43 |  | 25 |  |  | 25
64 | ТССЦ-509-2229 | Выключатели автоматические «IEK» ВА47-29 1Р 25А, характеристика С (шт.) | 3 | 8.43 |  | 8.43 |  | 25 |  |  | 25
65 | прайс | Контактор 40А ПМЛ-3160 ДМ Пересчет в цены 2000: 2072,08/а (шт) | 1 | 269.17 |  | 269.17 |  | 269 |  |  | 269
66 | прайс | Трехполюсный ограничитель импульсных перенапряжений ОПС-1В Пересчет в цены 2000: 8174/а (шт) | 1 | 1061.82 |  | 1061.82 |  | 1062 |  |  | 1062
67 | ТЕРм08-03-600-01 | Счетчики, устанавливаемые на готовом основании: однофазные (1 шт.) | 1 | 5,71 2,89 | 2,41 0,14 | 0.41 |  | 6 | 3 | 2 | 1 | 0.28 | 0.28
|  | Накладные расходы от ФОТ Сметная прибыль от ФОТ Всего с НР и СП | 95% 65% |  |  |  |  | 3 2 11
68 | прайс | Счетчик Меркурий - 234 ARTM-01 Пересчет в цены 2000: 13607/а (шт) | 1 | 1767.58 |  | 1767.58 |  | 1768 |  |  | 1768
69 | ТЕР01-02-057-01 | Разработка грунта вручную в траншеях глубиной до 2 м без креплений с откосами, группа грунтов: 1 (100 м3 грунта) | 1,176 (392*0,3) / 100 | 959,34 959,34 |  |  |  | 1128 | 1128 |  |  | 118 | 138.77
|  | Накладные расходы от ФОТ Сметная прибыль от ФОТ Всего с НР и СП | 80% 45% |  |  |  |  | 902 508 2538
70 | ТЕР01-02-061-01 | Засыпка вручную траншей, пазух котлованов и ям, группа грунтов: 1 (100 м3 грунта) | 1,176 (392*0,3) / 100 | 691,19 691,19 |  |  |  | 813 | 813 |  |  | 88.5 | 104.08
|  | Накладные расходы от ФОТ Сметная прибыль от ФОТ Всего с НР и СП | 80% 45% |  |  |  |  | 650 366 1829
71 | ТЕР34-02-003-01 | Устройство трубопроводов из полиэтиленовых труб: до 2 отверстий (1 канало-километр трубопровода) | 0.392 | 35489,36 1171,73 |  | 34317.63 |  | 13912 | 459 |  | 13453 | 133 | 52.14
|  | Накладные расходы от ФОТ Сметная прибыль от ФОТ Всего с НР и СП | 100% 65% |  |  |  |  | 459 298 14669
72 | ТЕРм08-02-148-01 | Кабель до 35 кВ в проложенных трубах, блоках и коробах, масса 1 м кабеля: до 1 кг (100 м кабеля) | 4,16 416 / 100 | 219,91 99,4 | 60,16 2,89 | 60.35 |  | 915 | 414 | 250 12 | 251 | 9.92 | 41.27
|  | Накладные расходы от ФОТ Сметная прибыль от ФОТ Всего с НР и СП | 95% 65% |  |  |  |  | 405 277 1597
73 | прайс | Кабель АВБбШв 4*35 Пересчет в цены 2000: 155,88/а (м) | 424,32 416*1,02 | 20.25 |  | 20.25 |  | 8592 |  |  | 8592
74 | ТЕРм08-02-407-04 | Труба стальная по установленным конструкциям, по стенам с креплением скобами, диаметр: до 80 мм (100 м) | 0,3 30 / 100 | 1023,32 529,2 | 323,93 16,74 | 170.19 |  | 307 | 159 | 97 5 | 51 | 54 | 16.2
|  | Накладные расходы от ФОТ Сметная прибыль от ФОТ Всего с НР и СП | 95% 65% |  |  |  |  | 156 107 570
75 | ТССЦ-103-0147 | Трубы стальные электросварные прямошовные со снятой фаской из стали марок БСт2кп-БСт4кп и БСт2пс-БСт4пс наружный диаметр 83 мм, толщина стенки 3,0 мм (м) | 30 | 52 |  | 52 |  | 1560 |  |  | 1560
76 | ТЕРм08-02-146-02 | Кабель до 35 кВ с креплением накладными скобами, масса 1 м кабеля: до 1 кг (100 м кабеля) | 0,36 36 / 100 | 937,18 133,87 | 711,5 63,2 | 91.81 |  | 337 | 48 | 256 23 | 33 | 13.36 | 4.81
|  | Накладные расходы от ФОТ Сметная прибыль от ФОТ Всего с НР и СП | 95% 65% |  |  |  |  | 67 46 450
77 | ТЕРм08-02-148-01 | Кабель до 35 кВ в проложенных трубах, блоках и коробах, масса 1 м кабеля: до 1 кг (100 м кабеля) | 0,58 58 / 100 | 219,91 99,4 | 60,16 2,89 | 60.35 |  | 128 | 58 | 35 2 | 35 | 9.92 | 5.75
|  | Накладные расходы от ФОТ Сметная прибыль от ФОТ Всего с НР и СП | 95% 65% |  |  |  |  | 57 39 224
78 | прайс | Кабель АВБбШв 4*35 Пересчет в цены 2000: 155,88/а (м) | 95,88 94*1,02 | 20.25 |  | 20.25 |  | 1942 |  |  | 1942
79 | ТЕРм08-02-407-01 | Труба стальная по установленным конструкциям, по стенам с креплением скобами, диаметр: до 25 мм (100 м) | 0,96 96 / 100 | 615,51 241,47 | 146,74 5,48 | 227.3 |  | 591 | 232 | 141 5 | 218 | 24.64 | 23.65
|  | Накладные расходы от ФОТ Сметная прибыль от ФОТ Всего с НР и СП | 95% 65% |  |  |  |  | 225 154 970
80 | ТССЦ-103-0130 | Трубы стальные электросварные прямошовные со снятой фаской из стали марок БСт2кп-БСт4кп и БСт2пс-БСт4пс наружный диаметр 32 мм, толщина стенки 2,2 мм (м) | 96 | 15.6 |  | 15.6 |  | 1498 |  |  | 1498
81 | ТЕРм08-02-148-01 | Кабель до 35 кВ в проложенных трубах, блоках и коробах, масса 1 м кабеля: до 1 кг (100 м кабеля) | 0,96 96 / 100 | 219,91 99,4 | 60,16 2,89 | 60.35 |  | 211 | 95 | 58 3 | 58 | 9.92 | 9.52
|  | Накладные расходы от ФОТ Сметная прибыль от ФОТ Всего с НР и СП | 95% 65% |  |  |  |  | 93 64 368
82 | ТССЦ-501-8191 | Кабель силовой с медными жилами с поливинилхлоридной изоляцией в поливинилхлоридной оболочке без защитного покрова ВВГ, напряжением 0,66 Кв, число жил – 3 и сечением 2,5 мм2 (1000 м) | 0,09792 (96*1,02) / 1000 | 7335 |  | 7335 |  | 718 |  |  | 718
88 | прайс | Муфта кабельная концевая 1КНТп-4х(35 Пересчет в цены 2000: 1225/а (шт) | 2 | 159.13 |  | 159.13 |  | 318 |  |  | 318
Итого прямые затраты по разделу в ценах 2001г. | [7 empty] | 154186 | 9052 | 19457 1503 | 125677 |  | 954.57
Накладные расходы | [7 empty] | 9285
Сметная прибыль | [7 empty] | 5283
Итого по разделу 2 Электромонтажные работы | [7 empty] | 168754 |  |  |  |  | 954.57
Раздел 3. Пусконаладочные работы
83 | ТЕРп01-11-011-01 | Проверка наличия цепи между заземлителями и заземленными элементами (100 точек) | 0,51 51 / 100 | 172,89 172,89 |  |  |  | 88 | 88 |  |  | 12.96 | 6.61
|  | Накладные расходы от ФОТ Сметная прибыль от ФОТ Всего с НР и СП | 65% 40% |  |  |  |  | 57 35 180
84 | ТЕРп01-11-010-01 | Измерение сопротивления растеканию тока: заземлителя (1 измерение) | 19 | 16,27 16,27 |  |  |  | 309 | 309 |  |  | 1.22 | 23.18
|  | Накладные расходы от ФОТ Сметная прибыль от ФОТ Всего с НР и СП | 65% 40% |  |  |  |  | 201 124 634
85 | ТЕРп01-12-029-01 | Испытание цепи вторичной коммутации (1 испытание) | 1 | 20,33 20,33 |  |  |  | 20 | 20 |  |  | 1.62 | 1.62
|  | Накладные расходы от ФОТ Сметная прибыль от ФОТ Всего с НР и СП | 65% 40% |  |  |  |  | 13 8 41
86 | ТЕРп01-11-028-01 | Измерение сопротивления изоляции мегаомметром: кабельных и других линий напряжением до 1 кВ, предназначенных для передачи электроэнергии к распределительным устройствам, щитам, шкафам, коммутационным аппаратам и электропотребителям (1 линия) | 4 | 4,27 4,27 |  |  |  | 17 | 17 |  |  | 0.32 | 1.28
|  | Накладные расходы от ФОТ Сметная прибыль от ФОТ Всего с НР и СП | 65% 40% |  |  |  |  | 11 7 35
87 | ТЕРп01-11-014-02 | Измерение напряжения прикосновения в сетях напряжением 380/220 В с глухозаземленной нейтралью (1 точка прикосновения) | 4 | 10,94 10,94 |  |  |  | 44 | 44 |  |  | 0.82 | 3.28
|  | Накладные расходы от ФОТ Сметная прибыль от ФОТ Всего с НР и СП | 65% 40% |  |  |  |  | 29 18 91
Итого прямые затраты по разделу в ценах 2001г. | [7 empty] | 478 | 478 |  |  |  | 35.97
Накладные расходы | [7 empty] | 311
Сметная прибыль | [7 empty] | 191
Итого по разделу 3 Пусконаладочные работы | [7 empty] | 980 |  |  |  |  | 35.97
ИТОГИ ПО СМЕТЕ:
Итого прямые затраты по смете в ценах 2001г. | [7 empty] | 342824 | 15341 | 35908 2876 | 291575 |  | 1633.01
Накладные расходы | [7 empty] | 17066
Сметная прибыль | [7 empty] | 9795
Итоги по смете:
Итого Строительные работы | [7 empty] | 265083 |  |  |  |  | 983.19
Итого Монтажные работы | [7 empty] | 103622 |  |  |  |  | 613.85
Итого Прочие затраты | [7 empty] | 980 |  |  |  |  | 35.97
Итого | [7 empty] | 369685 |  |  |  |  | 1633.01
В том числе:
Материалы | [7 empty] | 291575
Машины и механизмы | [7 empty] | 35908
ФОТ | [7 empty] | 18217
Накладные расходы | [7 empty] | 17066
Сметная прибыль | [7 empty] | 9795
ВСЕГО по смете | [7 empty] | 369685 |  |  |  |  | 1633.01
Список переменных по смете:
Наименование переменной |  |  | Иденти- фикатор | Значение | Результат
Пересчет в цены на 01.01.2000 |  |  | а | 6,85*1,18/1,05 | 7.6981