## Мои данные
ЛСР_ЛЭУ
УТВЕРЖДАЮ | [8 empty] | СОГЛАСОВАНО
____________________________________// | [8 empty] | ___________________//
"____" _____________ 2015 г. | [8 empty] | "____" _____________ 2015 г.
(наименование стройки)
ЛОКАЛЬНАЯ СМЕТА № 1
(локальный сметный расчет)
на кровля и площадки,
(наименование работ и затрат, наименование объекта)
Основание:
[6 empty] | в базисном уровне цен |  | в текущем уровне цен
|  |  | Сметная стоимость |  |  | 1976849,86 руб. |  | 12533967,08 руб.
|  |  | Средства на оплату труда |  |  | 95267 руб. |  | 2155850 руб.
|  |  | Нормативная трудоемкость |  |  | 8888,68 чел.час
Составлен(а) в ценах на
№ п/п | Шифр расценки и коды ресурсов (обоснование коэффициента) | Наименование работ и затрат | Единица измерения | Кол-во единиц | Цена на ед. изм., руб. | Коэф. поправ. к позиции | Всего в базисных ценах, руб. | Коэф. пересчета | Всего в текущих (прогнозных) ценах, руб.
1 | 2 | 3 | 4 | 5 | 6 | 7 | 8 | 9 | 10
Раздел 1.
1 | ФЕР12-01-007-08 МДС35-IV п.4.7.; МДС35 пр.1 т.3 п.3. | Разборка кровель из оцинкованной стали: без настенных желобов | 100 м2 кровли | 8.527 | 13372.19 |  |  | февраль 2015 г.
|  | ЗП |  |  | 824.01 | 0,7*1,15*1,15 | 6505 | 22.63 | 147200
|  | ЭМ |  |  | 56.58 | 0,7*1,25*1,15 | 485 | 6.22 | 3019
|  | в т.ч. ЗПМ |  |  | (6,75) | 0,7*1,25*1,15 | (58) | 22.63 | (1311)
|  | МР |  |  | 12491.6 | 0 |  | 3.6
|  | НР от ФОТ | % | 120 |  |  | 7876 | 102=120*0.85 | 151481
|  | СП от ФОТ | % | 65 |  |  | 4266 | 52=65*0.8 | 77226
|  | ЗТР | чел.час | 90.85 |  | 0,7*1,15*1,15
|  | Всего по позиции |  |  |  |  | 19132 |  | 378926
2 | ФЕРр58-3-1 МДС35-IV п.4.7.; МДС35 пр.1 т.3 п.3. | Разборка мелких покрытий и обделок из листовой стали: поясков, сандриков, желобов, отливов, свесов и т.п. | 100 м труб и покрытий | 2.3 | 71.18 |  |  | февраль 2015 г.
|  | ЗП |  |  | 70.98 | 1,15*1,15 | 216 | 22.63 | 4886
|  | ЭМ |  |  | 0.2 | 1,25*1,15 | 1 | 3.6 | 2
|  | в т.ч. ЗПМ |  |  |  | 1,25*1,15 |  | 22.63
МР
|  | НР от ФОТ | % | 83 |  |  | 179 | 71=83*0.85 | 3469
|  | СП от ФОТ | % | 65 |  |  | 140 | 52=65*0.8 | 2541
|  | ЗТР | чел.час | 9.1 |  | 1,15*1,15
|  | Всего по позиции |  |  |  |  | 536 |  | 10898
3 | ФЕР12-01-013-03 МДС35-IV п.4.7.; МДС35 пр.1 т.3 п.3. | Демонтаж утепление покрытий плитами: из минеральной ваты или перлита на битумной мастике в один слой | 100 м2 утепляемого покрытия | 3.704 | 4711.58 |  |  | февраль 2015 г.
|  | ЗП |  |  | 433.09 | 0,5*1,15*1,15 | 1061 | 22.63 | 24005
|  | ЭМ |  |  | 132.25 | 0,5*1,25*1,15 | 352 | 5.22 | 1838
|  | в т.ч. ЗПМ |  |  | (7,43) | 0,5*1,25*1,15 | (20) | 22.63 | (448)
|  | МР |  |  | 4146.24 | 0 |  | 7.23
|  | НР от ФОТ | % | 120 |  |  | 1297 | 102=120*0.85 | 24942
|  | СП от ФОТ | % | 65 |  |  | 703 | 52=65*0.8 | 12716
|  | ЗТР | чел.час | 45.54 |  | 0,5*1,15*1,15
|  | Всего по позиции |  |  |  |  | 3413 |  | 63501
4 | ФЕР12-01-013-04 МДС35-IV п.4.7.; МДС35 пр.1 т.3 п.3. | Демонткаж утепление покрытий плитами: на каждый последующий слой добавлять к расценке 12-01-013-03 | 100 м2 утепляемого покрытия | 3.704 | 4418.66 |  |  | февраль 2015 г.
|  | ЗП |  |  | 335.32 | 2*1,15*1,15 | 3285 | 22.63 | 74343
|  | ЭМ |  |  | 126.55 | 2*1,25*1,15 | 1348 | 5.3 | 7142
|  | в т.ч. ЗПМ |  |  | (7,43) | 2*1,25*1,15 | (79) | 22.63 | (1791)
|  | МР |  |  | 3956.79 | 2 | 29312 | 7 | 205184
|  | НР от ФОТ | % | 120 |  |  | 4037 | 102=120*0.85 | 77657
|  | СП от ФОТ | % | 65 |  |  | 2187 | 52=65*0.8 | 39590
|  | ЗТР | чел.час | 35.26 |  | 2*1,15*1,15
|  | Всего по позиции |  |  |  |  | 40169 |  | 403916
5 | ФЕРр57-2-3 МДС35-IV п.4.7.; МДС35 пр.1 т.3 п.3. | Разборка покрытий полов: из керамических плиток | 100 м2 покрытия | 1.2152 | 641 |  |  | февраль 2015 г.
|  | ЗП |  |  | 595.99 | 1,15*1,15 | 958 | 22.63 | 21676
|  | ЭМ |  |  | 45.01 | 1,25*1,15 | 78 | 10.8 | 849
|  | в т.ч. ЗПМ |  |  | (19,44) | 1,25*1,15 | (34) | 22.63 | (768)
МР
|  | НР от ФОТ | % | 80 |  |  | 794 | 68=80*0.85 | 15262
|  | СП от ФОТ | % | 68 |  |  | 675 | 54=68*0.8 | 12120
|  | ЗТР | чел.час | 69.87 |  | 1,15*1,15
|  | Всего по позиции |  |  |  |  | 2505 |  | 49907
6 | ФЕРр61-17-1 МДС35-IV п.4.7.; МДС35 пр.1 т.3 п.3. | Ремонт штукатурки наружных столбов, прямоугольных колонн и пилястр с земли и лесов по камню и бетону: цементно-известковым раствором гладких толщиной слоя до 20 мм | 100 м2 отремонтированной поверхности | 0.5 | 3470.98 |  |  | февраль 2015 г.
|  | ЗП |  |  | 2329.56 | 1,15*1,15 | 1540 | 22.63 | 34860
|  | ЭМ |  |  | 1.16 | 1,25*1,15 | 1 | 3.49 | 3
|  | в т.ч. ЗПМ |  |  |  | 1,25*1,15 |  | 22.63
|  | МР |  |  | 1140.26 |  | 570 | 5.61 | 3198
|  | НР от ФОТ | % | 79 |  |  | 1217 | 67=79*0.85 | 23356
|  | СП от ФОТ | % | 50 |  |  | 770 | 40=50*0.8 | 13944
|  | ЗТР | чел.час | 250.76 |  | 1,15*1,15
|  | Всего по позиции |  |  |  |  | 4098 |  | 75361
7 | ФЕРр61-17-2 МДС35-IV п.4.7.; МДС35 пр.1 т.3 п.3. | Ремонт штукатурки наружных столбов, прямоугольных колонн и пилястр с земли и лесов по камню и бетону: на каждые следующие 10 мм толщины слоя добавлять к расценке 61-17-1 | 100 м2 отремонтированной поверхности | 0.5 | 894.32 |  |  | февраль 2015 г.
|  | ЗП |  |  | 324.04 | 1,15*1,15 | 214 | 22.63 | 4849
|  | ЭМ |  |  | 0.58 | 1,25*1,15 |  | 3.5 | 1
|  | в т.ч. ЗПМ |  |  |  | 1,25*1,15 |  | 22.63
|  | МР |  |  | 569.7 |  | 286 | 5.61 | 1598
|  | НР от ФОТ | % | 79 |  |  | 169 | 67=79*0.85 | 3249
|  | СП от ФОТ | % | 50 |  |  | 107 | 40=50*0.8 | 1940
|  | ЗТР | чел.час | 34.88 |  | 1,15*1,15
|  | Всего по позиции |  |  |  |  | 776 |  | 11637
8 | ФЕР08-07-001-02 МДС35-IV п.4.7.; МДС35 пр.1 т.3 п.3. | Установка и разборка наружных инвентарных лесов высотой до 16 м: трубчатых для прочих отделочных работ | 100 м2 вертикальной проекции для наружных лесов | 0.5 | 725.16 |  |  | февраль 2015 г.
|  | ЗП |  |  | 375.84 | 1,15*1,15 | 249 | 22.63 | 5624
|  | ЭМ |  |  | 6.1 | 1,25*1,15 | 4 | 7.46 | 33
|  | в т.ч. ЗПМ |  |  |  | 1,25*1,15 |  | 22.63
|  | МР |  |  | 343.22 |  | 172 | 5.86 | 1005
|  | НР от ФОТ | % | 122 |  |  | 304 | 104=122*0.85 | 5849
|  | СП от ФОТ | % | 80 |  |  | 199 | 64=80*0.8 | 3599
|  | ЗТР | чел.час | 43.5 |  | 1,15*1,15
|  | Всего по позиции |  |  |  |  | 928 |  | 16110
9 | ФЕР15-01-038-01 МДС35-IV п.4.7.; МДС35 пр.1 т.3 п.3. | Облицовка, площадок, ступеней и подступеней гранитными плитами | 100 м2 поверхности облицовки | 2.3646 | 156394.3 |  |  | февраль 2015 г.
|  | ЗП |  |  | 14027 | 1,15*1,15 | 43865 | 22.63 | 992665
|  | ЭМ |  |  | 6125.66 | 1,25*1,15 | 20822 | 7.52 | 156580
|  | в т.ч. ЗПМ |  |  | (2000,27) | 1,25*1,15 | (6799) | 22.63 | (153865)
|  | МР |  |  | 136241.64 |  | 322157 | 3.78 | 1217753
|  | НР от ФОТ | % | 105 |  |  | 53197 | 89=105*0.85 | 1020412
|  | СП от ФОТ | % | 55 |  |  | 27865 | 44=55*0.8 | 504473
|  | ЗТР | чел.час | 1300 |  | 1,15*1,15
|  | Всего по позиции |  |  |  |  | 467906 |  | 3891883
10 | ФЕР10-01-090-03 МДС35-IV п.4.7.; МДС35 пр.1 т.3 п.3. | Антисептирование пастами: перекрытий прогонов, балок, накатов | 100 м2 стен, перекрытий, перегородок, покрытий | 3.704 | 679.21 |  |  | февраль 2015 г.
|  | ЗП |  |  | 65.27 | 1,15*1,15 | 320 | 22.63 | 7235
|  | ЭМ |  |  | 3.74 | 1,25*1,15 | 20 | 7.1 | 141
|  | в т.ч. ЗПМ |  |  | (0,14) | 1,25*1,15 | (1) | 22.63 | (17)
|  | МР |  |  | 610.2 |  | 2260 | 2.75 | 6216
|  | НР от ФОТ | % | 118 |  |  | 379 | 100=118*0.85 | 7252
|  | СП от ФОТ | % | 63 |  |  | 202 | 50=63*0.8 | 3626
|  | ЗТР | чел.час | 7.11 |  | 1,15*1,15
|  | Всего по позиции |  |  |  |  | 3181 |  | 24470
11 | ФЕР12-01-015-01 МДС35-IV п.4.7.; МДС35 пр.1 т.3 п.3. | Устройство пароизоляции: оклеечной в один слой | 100 м2 изолируемой поверхности | 3.704 | 1786.05 |  |  | февраль 2015 г.
|  | ЗП |  |  | 164.59 | 1,15*1,15 | 806 | 22.63 | 18245
|  | ЭМ |  |  | 80.36 | 1,25*1,15 | 428 | 4.45 | 1904
|  | в т.ч. ЗПМ |  |  | (2,43) | 1,25*1,15 | (13) | 22.63 | (293)
|  | МР |  |  | 1541.1 |  | 5708 | 6.71 | 38303
|  | НР от ФОТ | % | 120 |  |  | 983 | 102=120*0.85 | 18909
|  | СП от ФОТ | % | 65 |  |  | 532 | 52=65*0.8 | 9640
|  | ЗТР | чел.час | 17.51 |  | 1,15*1,15
|  | Всего по позиции |  |  |  |  | 8457 |  | 87001
12 | ФЕР12-01-015-02 МДС35-IV п.4.7.; МДС35 пр.1 т.3 п.3. | Устройство пароизоляции: на каждый последующий слой добавлять к расценке 12-01-015-01 | 100 м2 изолируемой поверхности | 3.704 | 1523.77 |  |  | февраль 2015 г.
|  | ЗП |  |  | 107.25 | 1,15*1,15 | 525 | 22.63 | 11889
|  | ЭМ |  |  | 70.08 | 1,25*1,15 | 373 | 4.42 | 1649
|  | в т.ч. ЗПМ |  |  | (2,03) | 1,25*1,15 | (11) | 22.63 | (245)
|  | МР |  |  | 1346.44 |  | 4988 | 5.96 | 29724
|  | НР от ФОТ | % | 120 |  |  | 643 | 102=120*0.85 | 12377
|  | СП от ФОТ | % | 65 |  |  | 348 | 52=65*0.8 | 6310
|  | ЗТР | чел.час | 11.41 |  | 1,15*1,15
|  | Всего по позиции |  |  |  |  | 6877 |  | 61949
13 | ФЕР12-01-013-03 МДС35-IV п.4.7.; МДС35 пр.1 т.3 п.3. | Утепление покрытий плитами: из минеральной ваты или перлита на битумной мастике в один слой | 100 м2 утепляемого покрытия | 3.704 | 4711.58 |  |  | февраль 2015 г.
|  | ЗП |  |  | 433.09 | 1,15*1,15 | 2122 | 22.63 | 48010
|  | ЭМ |  |  | 132.25 | 1,25*1,15 | 704 | 5.22 | 3676
|  | в т.ч. ЗПМ |  |  | (7,43) | 1,25*1,15 | (40) | 22.63 | (895)
|  | МР |  |  | 4146.24 |  | 15357 | 7.23 | 111035
|  | НР от ФОТ | % | 120 |  |  | 2594 | 102=120*0.85 | 49883
|  | СП от ФОТ | % | 65 |  |  | 1405 | 52=65*0.8 | 25431
|  | ЗТР | чел.час | 45.54 |  | 1,15*1,15
|  | Всего по позиции |  |  |  |  | 22182 |  | 238035
14 | ФЕР12-01-013-04 МДС35-IV п.4.7.; МДС35 пр.1 т.3 п.3. | Утепление покрытий плитами: на каждый последующий слой добавлять к расценке 12-01-013-03 | 100 м2 утепляемого покрытия | 3.704 | 4418.66 |  |  | февраль 2015 г.
|  | ЗП |  |  | 335.32 | 3*1,15*1,15 | 4928 | 22.63 | 111515
|  | ЭМ |  |  | 126.55 | 3*1,25*1,15 | 2021 | 5.3 | 10714
|  | в т.ч. ЗПМ |  |  | (7,43) | 3*1,25*1,15 | (119) | 22.63 | (2686)
|  | МР |  |  | 3956.79 | 3 | 43968 | 7 | 307774
|  | НР от ФОТ | % | 120 |  |  | 6056 | 102=120*0.85 | 116485
|  | СП от ФОТ | % | 65 |  |  | 3281 | 52=65*0.8 | 59385
|  | ЗТР | чел.час | 35.26 |  | 3*1,15*1,15
|  | Всего по позиции |  |  |  |  | 60254 |  | 605873
15 | ФЕРр58-12-1 МДС35-IV п.4.7.; МДС35 пр.1 т.3 п.3. | Устройство обрешетки сплошной из досок 401,31 = 2 492,19 - 2,64 x 792,00 | 100 м2 | 8.527 | 401.31 |  |  | февраль 2015 г.
Уд | 102-0073 | Доски необрезные хвойных пород длиной: 4-6,5 м, все ширины, толщиной 25 мм, III сорта | м3 | 22.51 | (792) |  | (17827,92) | 4.67 | (83256,39)
|  | ЗП |  |  | 252.73 | 1,15*1,15 | 2850 | 22.63 | 64496
|  | ЭМ |  |  | 40.78 | 1,25*1,15 | 500 | 8.58 | 4289
|  | в т.ч. ЗПМ |  |  | (5,94) | 1,25*1,15 | (73) | 22.63 | (1648)
|  | МР |  |  | 107.8 |  | 919 | 4.67 | 4293
|  | НР от ФОТ | % | 83 |  |  | 2426 | 71=83*0.85 | 46962
|  | СП от ФОТ | % | 65 |  |  | 1900 | 52=65*0.8 | 34395
|  | ЗТР | чел.час | 31.83 |  | 1,15*1,15
|  | Всего по позиции |  |  |  |  | 8595 |  | 154435
16 | ФССЦ-102-0323 МДС35-IV п.4.7.; МДС35 пр.1 т.3 п.3. | Фанера OSB: толщиной 12 мм | м3 | 22.51 | 17117.08 |  | 385305 | февраль 2015 г.4,2 | 1618283
18 | ФЕР12-01-007-09 МДС35-IV п.4.7.; МДС35 пр.1 т.3 п.3. | Устройство кровель из оцинкованной стали: с настенными желобами 3 828,81 = 14 737,61 - 0,974 x 11 200,00 | 100 м2 кровли | 8.527 | 3828.81 |  |  | февраль 2015 г.
Уд | 101-1875 | Сталь листовая оцинкованная толщиной листа: 0,7 мм | т | 8.305 | (11200) |  | (93016,00) | 3.6 | (334857,6)
|  | ЗП |  |  | 894.3 | 1,15*1,15 | 10085 | 22.63 | 228223
|  | ЭМ |  |  | 60.29 | 1,25*1,15 | 739 | 6.2 | 4582
|  | в т.ч. ЗПМ |  |  | (7,29) | 1,25*1,15 | (89) | 22.63 | (2022)
|  | МР |  |  | 2874.22 |  | 24508 | 3.6 | 88230
|  | НР от ФОТ | % | 120 |  |  | 12209 | 102=120*0.85 | 234850
|  | СП от ФОТ | % | 65 |  |  | 6613 | 52=65*0.8 | 119727
|  | ЗТР | чел.час | 98.6 |  | 1,15*1,15
|  | Всего по позиции |  |  |  |  | 54154 |  | 675612
19 | ФССЦ-101-5222 МДС35-IV п.4.7.; МДС35 пр.1 т.3 п.3. | Профилированный лист оцинкованный: Н60-845-0,55 | т | 8.305 | 12404.2 |  | 103017 | февраль 2015 г.3,27 | 336865
20 | ФЕР12-01-005-03 МДС35-IV п.4.7.; МДС35 пр.1 т.3 п.3. | Устройство подстилающего ковра Теголла 509,32 = 13 764,22 - 345 x 38,42 | 100 м ендовы | 2.3 | 509.32 |  |  | февраль 2015 г.
Уд | 101-1962 | Изопласт: П ЭПП-4,0 | м2 | 793.5 | (38,42) |  | (30486,27) | 3.11 | (94812,3)
|  | ЗП |  |  | 168.26 | 1,15*1,15 | 512 | 22.63 | 11582
|  | ЭМ |  |  | 68.11 | 1,25*1,15 | 225 | 5.01 | 1128
|  | в т.ч. ЗПМ |  |  | (4,59) | 1,25*1,15 | (15) | 22.63 | (343)
|  | МР |  |  | 272.95 |  | 628 | 3.11 | 1953
|  | НР от ФОТ | % | 120 |  |  | 632 | 102=120*0.85 | 12164
|  | СП от ФОТ | % | 65 |  |  | 343 | 52=65*0.8 | 6201
|  | ЗТР | чел.час | 17.9 |  | 1,15*1,15
|  | Всего по позиции |  |  |  |  | 2340 |  | 33028
21 | ФЕР12-01-004-02 МДС35-IV п.4.7.; МДС35 пр.1 т.3 п.3. | Устройство подстилающего ковра Теголла с облицовкой из листового металла 6 165,11 = 7 389,83 - 189 x 6,48 | 100 м примыканий | 2.3 | 6165.11 |  |  | февраль 2015 г.
Уд | 101-1746 | Рубероид кровельный с мелкой посыпкой РМ-350 | м2 | 434.7 | (6,48) |  | (2816,86) | 4.08 | (11492,79)
|  | ЗП |  |  | 435.68 | 1,15*1,15 | 1325 | 22.63 | 29990
|  | ЭМ |  |  | 160.55 | 1,25*1,15 | 531 | 4.38 | 2325
|  | в т.ч. ЗПМ |  |  | (4,86) | 1,25*1,15 | (16) | 22.63 | (364)
|  | МР |  |  | 5568.88 |  | 12808 | 4.08 | 52258
|  | НР от ФОТ | % | 120 |  |  | 1609 | 102=120*0.85 | 30961
|  | СП от ФОТ | % | 65 |  |  | 872 | 52=65*0.8 | 15784
|  | ЗТР | чел.час | 47.46 |  | 1,15*1,15
|  | Всего по позиции |  |  |  |  | 17145 |  | 131318
22 | прайс МДС35-IV п.4.7.; МДС35 пр.1 т.3 п.3. | Подстилающий ковер Теголла Ц=745/3,31 | м2 | 434.7 | 225.08 |  | 97842 | февраль 2015 г.3,31 | 323856
23 | ФЕР12-01-009-01 МДС35-IV п.4.7.; МДС35 пр.1 т.3 п.3. | Устройство желобов: настенных | 100 м желобов | 0.75 | 18952.69 |  |  | февраль 2015 г.
|  | ЗП |  |  | 722.92 | 1,15*1,15 | 717 | 22.63 | 16227
|  | ЭМ |  |  | 296.15 | 1,25*1,15 | 319 | 6.48 | 2069
|  | в т.ч. ЗПМ |  |  | (28,49) | 1,25*1,15 | (31) | 22.63 | (695)
|  | МР |  |  | 17933.62 |  | 13451 | 3.75 | 50438
|  | НР от ФОТ | % | 120 |  |  | 898 | 102=120*0.85 | 17260
|  | СП от ФОТ | % | 65 |  |  | 486 | 52=65*0.8 | 8799
|  | ЗТР | чел.час | 84.75 |  | 1,15*1,15
|  | Всего по позиции |  |  |  |  | 15871 |  | 94793
24 | ФЕР13-03-001-11 МДС35-IV п.4.7.; МДС35 пр.1 т.3 п.3. | Огрунтовка бетонных и оштукатуренных поверхностей: грунт-шпатлевкой ЭП-0010, первый слой | 100 м2 окрашиваемой поверхности | 3.5712 | 959.86 |  |  | февраль 2015 г.
|  | ЗП |  |  | 57.89 | 1,15*1,15 | 273 | 22.63 | 6187
|  | ЭМ |  |  | 9.43 | 1,25*1,15 | 48 | 5.15 | 249
|  | в т.ч. ЗПМ |  |  | (0,1) | 1,25*1,15 | (1) | 22.63 | (12)
|  | МР |  |  | 892.54 |  | 3188 | 2.58 | 8224
|  | НР от ФОТ | % | 90 |  |  | 247 | 77=90*0.85 | 4773
|  | СП от ФОТ | % | 70 |  |  | 192 | 56=70*0.8 | 3471
|  | ЗТР | чел.час | 5.22 |  | 1,15*1,15
|  | Всего по позиции |  |  |  |  | 3948 |  | 22904
25 | ФЕР13-03-001-12 МДС35-IV п.4.7.; МДС35 пр.1 т.3 п.3. | Огрунтовка бетонных и оштукатуренных поверхностей: грунт-шпатлевкой ЭП-0010, последующий слой | 100 м2 окрашиваемой поверхности | 3.5712 | 663.63 |  |  | февраль 2015 г.
|  | ЗП |  |  | 57.67 | 1,15*1,15 | 272 | 22.63 | 6164
|  | ЭМ |  |  | 9.43 | 1,25*1,15 | 48 | 5.15 | 249
|  | в т.ч. ЗПМ |  |  | (0,1) | 1,25*1,15 | (1) | 22.63 | (12)
|  | МР |  |  | 596.53 |  | 2131 | 2.58 | 5496
|  | НР от ФОТ | % | 90 |  |  | 246 | 77=90*0.85 | 4756
|  | СП от ФОТ | % | 70 |  |  | 191 | 56=70*0.8 | 3459
|  | ЗТР | чел.час | 5.2 |  | 1,15*1,15
|  | Всего по позиции |  |  |  |  | 2888 |  | 20124
26 | ФЕР08-07-001-02 МДС35-IV п.4.7.; МДС35 пр.1 т.3 п.3. | Установка и разборка наружных инвентарных лесов высотой до 16 м: трубчатых для прочих отделочных работ | 100 м2 вертикальной проекции для наружных лесов | 3.5712 | 725.16 |  |  | февраль 2015 г.
|  | ЗП |  |  | 375.84 | 1,15*1,15 | 1775 | 22.63 | 40170
|  | ЭМ |  |  | 6.1 | 1,25*1,15 | 31 | 7.46 | 234
|  | в т.ч. ЗПМ |  |  |  | 1,25*1,15 |  | 22.63
|  | МР |  |  | 343.22 |  | 1226 | 5.86 | 7182
|  | НР от ФОТ | % | 122 |  |  | 2166 | 104=122*0.85 | 41777
|  | СП от ФОТ | % | 80 |  |  | 1420 | 64=80*0.8 | 25709
|  | ЗТР | чел.час | 43.5 |  | 1,15*1,15
|  | Всего по позиции |  |  |  |  | 6618 |  | 115072
27 | ФЕРр58-10-1 МДС35-IV п.4.7.; МДС35 пр.1 т.3 п.3. | Смена: прямых звеньев водосточных труб с земли, лестниц или подмостей | 100 м | 0.97 | 6796.71 |  |  | февраль 2015 г.
|  | ЗП |  |  | 313.9 | 1,15*1,15 | 403 | 22.63 | 9113
|  | ЭМ |  |  | 11.33 | 1,25*1,15 | 16 | 7.46 | 118
|  | в т.ч. ЗПМ |  |  |  | 1,25*1,15 |  | 22.63
|  | МР |  |  | 6471.48 |  | 6277 | 4.05 | 25423
|  | НР от ФОТ | % | 83 |  |  | 334 | 71=83*0.85 | 6470
|  | СП от ФОТ | % | 65 |  |  | 262 | 52=65*0.8 | 4739
|  | ЗТР | чел.час | 36.8 |  | 1,15*1,15
|  | Всего по позиции |  |  |  |  | 7292 |  | 45863
28 | ФЕР11-01-051-01 МДС35-IV п.4.7.; МДС35 пр.1 т.3 п.3. | Устройство нагревательного кабеля по готовому основанию | 100 м2 | 8.527 | 464.34 |  |  | февраль 2015 г.
|  | ЗП |  |  | 271.48 | 1,15*1,15 | 3061 | 22.63 | 69281
|  | ЭМ |  |  | 23.74 | 1,25*1,15 | 291 | 8.61 | 2505
|  | в т.ч. ЗПМ |  |  |  | 1,25*1,15 |  | 22.63
|  | МР |  |  | 169.12 |  | 1443 | 0.48 | 693
|  | НР от ФОТ | % | 123 |  |  | 3765 | 105=123*0.85 | 72745
|  | СП от ФОТ | % | 75 |  |  | 2296 | 60=75*0.8 | 41569
|  | ЗТР | чел.час | 28.22 |  | 1,15*1,15
|  | Всего по позиции |  |  |  |  | 10856 |  | 186793
29 | ФССЦ-501-2377 МДС35-IV п.4.7.; МДС35 пр.1 т.3 п.3. | Кабель саморегулируемый греющий "FroStop Black" для защиты от замерзания | м | 814 | 119.27 |  | 97086 | февраль 2015 г.2,57 | 249507
30 | Прайс МДС35-IV п.4.7.; МДС35 пр.1 т.3 п.3. | ТЕРМОРЕГУЛЯТОР EMDR-10 С ДАТЧИКАМИ Ц=29200/0,48 | шт | 2 | 60833.33 |  | 121667 | февраль 2015 г.0,48 | 58400
|  | Итого прямые затраты по смете |  |  |  |  | 1413526 |  | 6946625
В том числе (справочно):
|  | фонд оплаты труда (ФОТ) |  |  |  |  | 95267 |  | 2155850
|  | материалы |  |  |  |  | 1296274 |  | 4752891
|  | эксплуатация машин и механизмов |  |  |  |  | 29385 |  | 205299
|  | Накладные расходы |  |  |  |  | 104256 |  | 2003301
|  | Сметная прибыль |  |  |  |  | 57254 |  | 1036391
ВСЕГО по смете
|  | Кровли |  |  |  |  | 450852 |  | 3434670
|  | Крыши, кровли (ремонтно-строительные) |  |  |  |  | 401729 |  | 1829479
|  | Полы (ремонтно-строительные) |  |  |  |  | 2505 |  | 49907
|  | Штукатурные работы (ремонтно-строительные) |  |  |  |  | 4874 |  | 86998
|  | Конструкции из кирпича и блоков |  |  |  |  | 7545 |  | 131182
|  | Отделочные работы |  |  |  |  | 467906 |  | 3891883
|  | Деревянные конструкции |  |  |  |  | 3181 |  | 24470
|  | Защита строительных конструкций и оборудования от коррозии |  |  |  |  | 6835 |  | 43028
|  | Итого |  |  |  |  | 1575036 |  | 9986317
|  | Временные здания и сооружения 1,8% |  |  |  |  | 28350.648 |  | 179753.706
|  | Итого |  |  |  |  | 1603386.648 |  | 10166070.706
|  | Затраты на перевозку рабочих 1,2% |  |  |  |  | 18900.432 |  | 119835.804
|  | Затраты на вахтовый метод 1,28% |  |  |  |  | 20160.4608 |  | 127824.8576
|  | Итого |  |  |  |  | 1642447.5408 |  | 10413731.3716
|  | Непредвиденные затраты 2% |  |  |  |  | 32848.9508 |  | 208274.6274
|  | Итого с непредвиденными |  |  |  |  | 1675296.4916 |  | 10622005.999
|  | НДС 18% |  |  |  |  | 301553.3685 |  | 1911961.0798
|  | ИТОГО по СМР |  |  |  |  | 1976849.8601 |  | 12533967.0789
|  | ВСЕГО по локальному расчету №1 |  |  |  |  | 1976849.8601 |  | 12533967.0789
Составил: ___________________
Проверил: ___________________
Note on A3: /<Заказчик>/
Note on J3: /<Подрядчик>/
Note on A7: <Наименование стройки>
Note on A11: <Индекс/ЛН локальной сметы>
Note on A14: на <Наименование локальной сметы>, <Наименование объекта>
Note on A17: <Основание>
Note on G19: <Итого по расчету> руб.
Note on I19: <Итого по расчету> руб.
Note on G20: <Итого ФОТ> руб.
Note on I20: <Итого ФОТ> руб.
Note on G21: <Итого ТЗ> чел.час
Note on A26: <Номер позиции по смете><Статус ресурса>
Note on B26: <Обоснование (код) позиции> <Пункт ТЧ>
Note on C26: <Наименование (текстовая часть) расценки> <Формула расчета стоимости единицы> Ц=<Формула базисной цены единицы ПЗ><Формула базисной цены единицы МАТ>
Note on D26: <Ед. измерения по расценке>
Note on E26: <Количество всего (физ. объем) по позиции><Нормы НР(неокругл.) по позиции при БИМ><Нормы СП(неокругл.) по позиции при БИМ><ТЗ по позиции на единицу без коэффициентов><ТЗМ по позиции на единицу без коэффициентов>
Note on F26: <Исходное значение ПЗ по позиции на единицу>
Note on G26: <К-т к позиции на прямые затраты><К-т к позиции на основную з/п><К-т к позиции на эксплуатацию машин><К-т к позиции на з/п машинистов><К-т к позиции на материалы><К-т к позиции на трудозатраты рабочих> <К-т к позиции на трудозатраты механизаторов><К-ты к НР по позиции для баз.цен><К-ты к СП по позиции для баз.цен>
Note on H26: <Общая стоимость ПЗ по позиции в базисных ценах с учетом к-тов к итогам> <Сумма НР по позиции при расчете в базисных ценах><Сумма СП по позиции при расчете в базисных ценах>
Note on I26: <Наименование индекса к позиции> <Индекс к позиции на ОЗП><Индекс к позиции на ЭМ><Индекс к позиции на ЗПМ><Индекс к позиции на МАТ><Индекс к СМР><Строка задания НР для БИМ><Строка задания СП для БИМ>
Note on J26: <Общая стоимость ПЗ по позиции для БИМ до начисления НР и СП><Сумма НР по позиции для БИМ><Сумма СП по позиции для БИМ>
Note on C253: <Текстовая часть (итоги)>
Note on H253: <Прямые затраты в базисных ценах (итоги)>
Note on J253: <Прямые затраты (итоги)>
Note on B282: <Составил>
Note on B284: <Проверил>